## 封1工程量清单
福州市委党校5#、6#学员宿舍修缮项目工程
招 标 工 程 量 清 单
招 标 人: |  | 造价咨询人:
(盖单位公章) |  | (盖单位公章)
法定代表人 或其授权人: |  | 法定代表人 或其授权人:
(签字或盖章) |  | (签字或盖章)
编 制 人: |  | 审 核 人:
(签字) |  | (签字、加盖执业印章)
编制时间: | 2026年02月06日 | 审核时间:

## 表2工程项目造价汇总表
工程项目造价汇总表
工程名称:福州市委党校5#、6#学员宿舍修缮项目 |  |  | 第1页 共1页
序号 | 单项工程名称 | 金额(元) | 其中
|  |  | 安全文明施工费(元) | 人工费 （元）
1 | 装饰
2 | 安装工程
合 计

## 表3单项工程造价汇总表
单项工程造价汇总表
工程名称：福州市委党校5#、6#学员宿舍修缮项目 装饰 |  |  | 第1页 共2页
序号 | 单位工程名称 | 金额(元) | 其中
|  |  | 安全文明施工费(元) | 人工费 （元）
1 | 大厅、走道、楼梯间
2 | 宿舍、卫生间
3 | 工具间、洗衣机、布草间
4 | 门窗
5 | 屋面
6 | 外墙面清洗
7 | 钢屋面
8 | 外墙空调位
9 | 拆除、清理、外运
10 | 室外
合 计
单项工程造价汇总表
工程名称：福州市委党校5#、6#学员宿舍修缮项目 安装工程 |  |  | 第2页 共2页
序号 | 单位工程名称 | 金额(元) | 其中
|  |  | 安全文明施工费(元) | 人工费 （元）
1 | 5#安装工程
2 | 6#安装工程
3 | 室外安装工程
合 计

## 表4单位工程造价汇总表
单位工程造价汇总表
工程名称：福州市委党校5#、6#学员宿舍修缮项目 装饰 大厅、走道、楼梯间 |  | 第1页 共13页
序号 | 汇 总 内 容 | 金 额(元)
1 | 分部分项工程费
1.1 | 5#大厅、走道、楼梯间1层
1.2 | 5#大厅、走道、楼梯间2-6层
1.3 | 6#大厅、走道、楼梯间1层
1.4 | 6#走道、楼梯间2-5层
2 | 措施项目费
2.1 | 总价措施项目费
2.1.1 | 安全文明施工费
2.1.2 | 其他总价措施费
2.2 | 单价措施项目费
3 | 其他项目费
3.1 | 暂列金额
3.2 | 专业工程暂估价
3.3 | 总承包服务费
合 计=1+2+3
单位工程造价汇总表
工程名称：福州市委党校5#、6#学员宿舍修缮项目 装饰 宿舍、卫生间 |  | 第2页 共13页
序号 | 汇 总 内 容 | 金 额(元)
1 | 分部分项工程费
1.1 | 5#宿舍1层
1.2 | 5#宿舍2-6层
1.3 | 5#卫生间1层
1.4 | 5#卫生间2-6层
1.5 | 6#宿舍1层
1.6 | 6#宿舍2-5层
1.7 | 6#卫生间1层
1.8 | 6#卫生间2-5层
2 | 措施项目费
2.1 | 总价措施项目费
2.1.1 | 安全文明施工费
2.1.2 | 其他总价措施费
2.2 | 单价措施项目费
3 | 其他项目费
3.1 | 暂列金额
3.2 | 专业工程暂估价
3.3 | 总承包服务费
合 计=1+2+3
单位工程造价汇总表
工程名称：福州市委党校5#、6#学员宿舍修缮项目 装饰 工具间、洗衣机、布草间 |  | 第3页 共13页
序号 | 汇 总 内 容 | 金 额(元)
1 | 分部分项工程费
1.1 | 5#工具间、洗衣间、布草间1层
1.2 | 5#工具间、洗衣间、布草间2-6层
1.3 | 6#工具间、洗衣间、布草间1层
1.4 | 6#布草间2-5层
2 | 措施项目费
2.1 | 总价措施项目费
2.1.1 | 安全文明施工费
2.1.2 | 其他总价措施费
2.2 | 单价措施项目费
3 | 其他项目费
3.1 | 暂列金额
3.2 | 专业工程暂估价
3.3 | 总承包服务费
合 计=1+2+3
单位工程造价汇总表
工程名称：福州市委党校5#、6#学员宿舍修缮项目 装饰 门窗 |  | 第4页 共13页
序号 | 汇 总 内 容 | 金 额(元)
1 | 分部分项工程费
1.1 | 5#门窗
1.2 | 6#门窗
2 | 措施项目费
2.1 | 总价措施项目费
2.1.1 | 安全文明施工费
2.1.2 | 其他总价措施费
2.2 | 单价措施项目费
3 | 其他项目费
3.1 | 暂列金额
3.2 | 专业工程暂估价
3.3 | 总承包服务费
合 计=1+2+3
单位工程造价汇总表
工程名称：福州市委党校5#、6#学员宿舍修缮项目 装饰 屋面 |  | 第5页 共13页
序号 | 汇 总 内 容 | 金 额(元)
1 | 分部分项工程费
1.1 | 5#屋面
1.2 | 6#屋面
2 | 措施项目费
2.1 | 总价措施项目费
2.1.1 | 安全文明施工费
2.1.2 | 其他总价措施费
2.2 | 单价措施项目费
3 | 其他项目费
3.1 | 暂列金额
3.2 | 专业工程暂估价
3.3 | 总承包服务费
合 计=1+2+3
单位工程造价汇总表
工程名称：福州市委党校5#、6#学员宿舍修缮项目 装饰 外墙面清洗 |  | 第6页 共13页
序号 | 汇 总 内 容 | 金 额(元)
1 | 分部分项工程费
1.1 | 5#外墙面
1.2 | 6#外墙面
2 | 措施项目费
2.1 | 总价措施项目费
2.1.1 | 安全文明施工费
2.1.2 | 其他总价措施费
2.2 | 单价措施项目费
3 | 其他项目费
3.1 | 暂列金额
3.2 | 专业工程暂估价
3.3 | 总承包服务费
合 计=1+2+3
单位工程造价汇总表
工程名称：福州市委党校5#、6#学员宿舍修缮项目 装饰 钢屋面 |  | 第7页 共13页
序号 | 汇 总 内 容 | 金 额(元)
1 | 分部分项工程费
1.1 | 5#屋面
1.2 | 6#屋面
2 | 措施项目费
2.1 | 总价措施项目费
2.1.1 | 安全文明施工费
2.1.2 | 其他总价措施费
2.2 | 单价措施项目费
3 | 其他项目费
3.1 | 暂列金额
3.2 | 专业工程暂估价
3.3 | 总承包服务费
合 计=1+2+3
单位工程造价汇总表
工程名称：福州市委党校5#、6#学员宿舍修缮项目 装饰 外墙空调位 |  | 第8页 共13页
序号 | 汇 总 内 容 | 金 额(元)
1 | 分部分项工程费
1.1 | 5#空调位
1.2 | 6#空调位
2 | 措施项目费
2.1 | 总价措施项目费
2.1.1 | 安全文明施工费
2.1.2 | 其他总价措施费
2.2 | 单价措施项目费
3 | 其他项目费
3.1 | 暂列金额
3.2 | 专业工程暂估价
3.3 | 总承包服务费
合 计=1+2+3
单位工程造价汇总表
工程名称：福州市委党校5#、6#学员宿舍修缮项目 装饰 拆除、清理、外运 |  | 第9页 共13页
序号 | 汇 总 内 容 | 金 额(元)
1 | 分部分项工程费
1.1 | 拆除、清理、外运
2 | 措施项目费
3 | 其他项目费
3.1 | 暂列金额
3.2 | 专业工程暂估价
3.3 | 总承包服务费
合 计=1+2+3
单位工程造价汇总表
工程名称：福州市委党校5#、6#学员宿舍修缮项目 装饰 室外 |  | 第10页 共13页
序号 | 汇 总 内 容 | 金 额(元)
1 | 分部分项工程费
1.1 | 5#
1.2 | 6#
2 | 措施项目费
2.1 | 总价措施项目费
2.1.1 | 安全文明施工费
2.1.2 | 其他总价措施费
2.2 | 单价措施项目费
3 | 其他项目费
3.1 | 暂列金额
3.2 | 专业工程暂估价
3.3 | 总承包服务费
合 计=1+2+3
单位工程造价汇总表
工程名称：福州市委党校5#、6#学员宿舍修缮项目 安装工程 5#安装工程 |  | 第11页 共13页
序号 | 汇 总 内 容 | 金 额(元)
1 | 分部分项工程费
1.1 | 强电系统
1.2 | 防雷接地
1.3 | 应急照明系统
1.4 | 综合布线系统(互联网)
1.5 | 有线电视系统
1.6 | 给水系统
1.7 | 热水系统
1.8 | 排水系统
1.9 | 卫生洁具
1.10 | 雨水系统
1.11 | 冷凝水系统
1.12 | 消火栓系统
1.13 | 通风系统
2 | 措施项目费
2.1 | 总价措施项目费
2.1.1 | 安全文明施工费
2.1.2 | 其他总价措施费
2.2 | 单价措施项目费
3 | 其他项目费
3.1 | 暂列金额
3.2 | 专业工程暂估价
3.3 | 总承包服务费
合 计=1+2+3
单位工程造价汇总表
工程名称：福州市委党校5#、6#学员宿舍修缮项目 安装工程 6#安装工程 |  | 第12页 共13页
序号 | 汇 总 内 容 | 金 额(元)
1 | 分部分项工程费
1.1 | 强电系统
1.2 | 防雷接地
1.3 | 应急照明系统
1.4 | 综合布线系统(互联网)
1.5 | 有线电视系统
1.6 | 给水系统
1.7 | 热水系统
1.8 | 排水系统
1.9 | 卫生洁具
1.10 | 雨水系统
1.11 | 冷凝水系统
1.12 | 消火栓系统
1.13 | 通风系统
2 | 措施项目费
2.1 | 总价措施项目费
2.1.1 | 安全文明施工费
2.1.2 | 其他总价措施费
2.2 | 单价措施项目费
3 | 其他项目费
3.1 | 暂列金额
3.2 | 专业工程暂估价
3.3 | 总承包服务费
合 计=1+2+3
单位工程造价汇总表
工程名称：福州市委党校5#、6#学员宿舍修缮项目 安装工程 室外安装工程 |  | 第13页 共13页
序号 | 汇 总 内 容 | 金 额(元)
1 | 分部分项工程费
1.1 | 排水系统
2 | 措施项目费
2.1 | 总价措施项目费
2.1.1 | 安全文明施工费
2.1.2 | 其他总价措施费
2.2 | 单价措施项目费
3 | 其他项目费
3.1 | 暂列金额
3.2 | 专业工程暂估价
3.3 | 总承包服务费
合 计=1+2+3

## 表5分部分项工程量清单与计价表
分部分项工程量清单与计价表
工程名称：福州市委党校5#、6#学员宿舍修缮项目 | [6 empty] | 第1页 共49页
序号 | 项目编码 | 项目名称 | 项目特征描述 | 计量单位 | 工程量 | 金 额(元)
[6 empty] | 综合单价 |  | 合价
装饰 | [8 empty] | 单项工程(17房屋建筑与装饰)
大厅、走道、楼梯间 | [8 empty] | 单位工程(17房屋建筑与装饰)
5#大厅、走道、楼梯间1层 | [8 empty] | 分项工程(17房屋建筑与装饰)
|  | 地面 | [6 empty] | 清单
1 | 011102003001 | 块料楼地面 | (1)做法详见:国标23J909-3-52-楼D21 (2)界面剂一道 (3)30厚DS M15砂浆（1:3干硬性水泥砂浆）结合层，表面撒水泥粉 (4)3mm益胶泥粘接剂 (5)10厚800X800米黄色防滑瓷片砖 | m2 | 219.9 |  |  |  | 清单
2 | 011105004001 | 塑料板踢脚线 | (1)50mm (2)PVC | m | 118.87 |  |  |  | 清单
|  | 墙面 | [6 empty] | 清单
3 | 011406001001 | 抹灰面油漆涂料 | (1)内墙面 (2)刮腻子两遍 (3)白色无机涂料两遍 | m2 | 86.061 |  |  |  | 清单
4 | 011406001002 | 抹灰面油漆涂料 | (1)内墙面 (2)白色无机涂料两遍 | m2 | 344.242 |  |  |  | 清单
|  | 天棚 | [6 empty] | 清单
5 | 011302001001 | 天棚吊顶 | (1)6厚硅酸钙板 | m2 | 99.575 |  |  |  | 清单
6 | 011406001003 | 抹灰面油漆涂料 | (1)天棚 (2)硅酸钙板面 (3)满刮腻子一道 (4)白色无机涂料两遍 | m2 | 99.575 |  |  |  | 清单
7 | 011406001004 | 抹灰面油漆涂料 | (1)天棚 (2)硅酸钙板面 (3)白色无机涂料两遍 | m2 | 99.575 |  |  |  | 清单
8 | 011406001005 | 抹灰面油漆涂料 | (1)天棚 (2)原顶 (3)刮腻子两遍 (4)白色无机涂料两遍 | m2 | 26.196 |  |  |  | 清单
9 | 011406001006 | 抹灰面油漆涂料 | (1)天棚 (2)原顶 (3)白色无机涂料两遍 | m2 | 26.196 |  |  |  | 清单
5#大厅、走道、楼梯间2-6层 | [8 empty] | 分项工程(17房屋建筑与装饰)
|  | 地面 | [6 empty] | 清单
10 | 011102003002 | 块料楼地面 | (1)做法详见:国标23J909-3-52-楼D21 (2)界面剂一道 (3)30厚DS M15砂浆（1:3干硬性水泥砂浆）结合层，表面撒水泥粉 (4)3mm益胶泥粘接剂 (5)10厚800X800米黄色防滑瓷片砖 | m2 | 150.495 |  |  |  | 清单
11 | 011105004002 | 塑料板踢脚线 | (1)50mm | m | 580.78 |  |  |  | 清单
分部分项工程量清单与计价表
工程名称：福州市委党校5#、6#学员宿舍修缮项目 | [6 empty] | 第2页 共49页
序号 | 项目编码 | 项目名称 | 项目特征描述 | 计量单位 | 工程量 | 金 额(元)
[6 empty] | 综合单价 |  | 合价
(2)PVC
|  | 墙面 | [6 empty] | 清单
12 | 011406001007 | 抹灰面油漆涂料 | (1)内墙面 (2)刮腻子两遍 (3)白色无机涂料两遍 | m2 | 300.196 |  |  |  | 清单
13 | 011406001008 | 抹灰面油漆涂料 | (1)内墙面 (2)白色无机涂料两遍 | m2 | 1200.784 |  |  |  | 清单
|  | 天棚 | [6 empty] | 清单
14 | 011302001002 | 天棚吊顶 | (1)6厚硅酸钙板 | m2 | 202.9 |  |  |  | 清单
15 | 011406001009 | 抹灰面油漆涂料 | (1)天棚 (2)硅酸钙板面 (3)满刮腻子一道 (4)白色无机涂料两遍 | m2 | 202.9 |  |  |  | 清单
16 | 011406001010 | 抹灰面油漆涂料 | (1)天棚 (2)硅酸钙板面 (3)白色无机涂料两遍 | m2 | 202.9 |  |  |  | 清单
17 | 011406001011 | 抹灰面油漆涂料 | (1)天棚 (2)原顶 (3)刮腻子两遍 (4)白色无机涂料两遍 | m2 | 169.83 |  |  |  | 清单
18 | 011406001012 | 抹灰面油漆涂料 | (1)天棚 (2)原顶 (3)白色无机涂料两遍 | m2 | 169.83 |  |  |  | 清单
6#大厅、走道、楼梯间1层 | [8 empty] | 分项工程(17房屋建筑与装饰)
|  | 地面 | [6 empty] | 清单
19 | 011105004003 | 塑料板踢脚线 | (1)50mm (2)PVC | m | 78.17 |  |  |  | 清单
|  | 墙面 | [6 empty] | 清单
20 | 011406001013 | 抹灰面油漆涂料 | (1)内墙面 (2)刮腻子两遍 (3)白色无机涂料两遍 | m2 | 59.086 |  |  |  | 清单
21 | 011406001014 | 抹灰面油漆涂料 | (1)内墙面 (2)白色无机涂料两遍 | m2 | 236.342 |  |  |  | 清单
|  | 天棚 | [6 empty] | 清单
22 | 011302001003 | 天棚吊顶 | (1)6厚硅酸钙板 | m2 | 46.61 |  |  |  | 清单
23 | 011406001015 | 抹灰面油漆涂料 | (1)天棚 (2)硅酸钙板面 (3)满刮腻子一道 (4)白色无机涂料两遍 | m2 | 46.61 |  |  |  | 清单
24 | 011406001016 | 抹灰面油漆涂料 | (1)天棚 (2)硅酸钙板面 (3)白色无机涂料两遍 | m2 | 46.61 |  |  |  | 清单
25 | 011406001017 | 抹灰面油漆涂料 | (1)天棚 (2)原顶 (3)刮腻子两遍 (4)白色无机涂料两遍 | m2 | 12.978 |  |  |  | 清单
26 | 011406001018 | 抹灰面油漆涂料 | (1)天棚 (2)原顶 (3)白色无机涂料两遍 | m2 | 12.978 |  |  |  | 清单
分部分项工程量清单与计价表
工程名称：福州市委党校5#、6#学员宿舍修缮项目 | [6 empty] | 第3页 共49页
序号 | 项目编码 | 项目名称 | 项目特征描述 | 计量单位 | 工程量 | 金 额(元)
[6 empty] | 综合单价 |  | 合价
6#走道、楼梯间2-5层 | [8 empty] | 分项工程(17房屋建筑与装饰)
|  | 地面 | [6 empty] | 清单
27 | 011105004004 | 塑料板踢脚线 | (1)50mm (2)PVC | m | 308.192 |  |  |  | 清单
|  | 墙面 | [6 empty] | 清单
28 | 011406001019 | 抹灰面油漆涂料 | (1)内墙面 (2)刮腻子两遍 (3)白色无机涂料两遍 | m2 | 142.844 |  |  |  | 清单
29 | 011406001020 | 抹灰面油漆涂料 | (1)内墙面 (2)白色无机涂料两遍 | m2 | 571.378 |  |  |  | 清单
|  | 天棚 | [6 empty] | 清单
30 | 011302001004 | 天棚吊顶 | (1)6厚硅酸钙板 | m2 | 96.5 |  |  |  | 清单
31 | 011406001021 | 抹灰面油漆涂料 | (1)天棚 (2)硅酸钙板面 (3)满刮腻子一道 (4)白色无机涂料两遍 | m2 | 96.5 |  |  |  | 清单
32 | 011406001022 | 抹灰面油漆涂料 | (1)天棚 (2)硅酸钙板面 (3)白色无机涂料两遍 | m2 | 96.5 |  |  |  | 清单
33 | 011406001023 | 抹灰面油漆涂料 | (1)天棚 (2)原顶 (3)刮腻子两遍 (4)白色无机涂料两遍 | m2 | 83.856 |  |  |  | 清单
34 | 011406001024 | 抹灰面油漆涂料 | (1)天棚 (2)原顶 (3)白色无机涂料两遍 | m2 | 83.856 |  |  |  | 清单
宿舍、卫生间 | [8 empty] | 单位工程(17房屋建筑与装饰)
5#宿舍1层 | [8 empty] | 分项工程(17房屋建筑与装饰)
|  | 地面 | [6 empty] | 清单
35 | 011104002001 | 竹、木（复合）地板 | (1)5.0厚SPC石塑锁扣地板 | m2 | 270.5 |  |  |  | 清单
36 | 011105004005 | 塑料板踢脚线 | (1)50mm (2)PVC | m | 264.68 |  |  |  | 清单
37 | 011102001001 | 石材楼地面 | (1)界面剂一道 (2)30厚DS M15砂浆（1:3干硬性水泥砂浆）结合层，表面撒水泥粉 (3)3mm益胶泥粘接剂 (4)20厚深灰色大理石门槛石 | m2 | 3.26 |  |  |  | 清单
|  | 墙面 | [6 empty] | 清单
38 | 011201004001 | 立面砂浆找平层 | (1)新增砌体 (2)加气混凝土砌块墙 (3)聚合物水泥砂浆修补墙面 | m2 | 127.954 |  |  |  | 清单
39 | 011406001025 | 抹灰面油漆涂料 | (1)内墙面 (2)刮腻子两遍 (3)白色无机涂料两遍 | m2 | 221.284 |  |  |  | 清单
分部分项工程量清单与计价表
工程名称：福州市委党校5#、6#学员宿舍修缮项目 | [6 empty] | 第4页 共49页
序号 | 项目编码 | 项目名称 | 项目特征描述 | 计量单位 | 工程量 | 金 额(元)
[6 empty] | 综合单价 |  | 合价
40 | 011406001026 | 抹灰面油漆涂料 | (1)内墙面 (2)白色无机涂料两遍 | m2 | 885.137 |  |  |  | 清单
|  | 天棚 | [6 empty] | 清单
41 | 011302001005 | 天棚吊顶 | (1)6厚硅酸钙板 | m2 | 24.495 |  |  |  | 清单
42 | 011406001027 | 抹灰面油漆涂料 | (1)天棚 (2)硅酸钙板面 (3)满刮腻子一道找平 (4)白色无机涂料两遍 | m2 | 24.495 |  |  |  | 清单
43 | 011406001028 | 抹灰面油漆涂料 | (1)天棚 (2)硅酸钙板面 (3)白色无机涂料两遍 | m2 | 24.495 |  |  |  | 清单
44 | 011406001029 | 抹灰面油漆涂料 | (1)天棚 (2)原顶 (3)刮腻子两遍 (4)白色无机涂料两遍 | m2 | 110.755 |  |  |  | 清单
45 | 011406001030 | 抹灰面油漆涂料 | (1)天棚 (2)原顶 (3)白色无机涂料两遍 | m2 | 110.755 |  |  |  | 清单
5#宿舍2-6层 | [8 empty] | 分项工程(17房屋建筑与装饰)
|  | 地面 | [6 empty] | 清单
46 | 011104002002 | 竹、木（复合）地板 | (1)5.0厚SPC石塑锁扣地板 | m2 | 2355.7 |  |  |  | 清单
47 | 010404001001 | 垫层 | (1)30厚LC7.5轻骨料混凝土填充层 | m3 | 13.437 |  |  |  | 清单
48 | 011101006001 | 平面砂浆找平层 | (1)10厚素水泥保护层 | m2 | 447.9 |  |  |  | 清单
49 | 010501001001 | 垫层 | (1)非泵送 (2)C20 | m3 | 11.198 |  |  |  | 清单
50 | 011101005001 | 自流坪楼地面 | (1)4mm厚水泥自流平 | m2 | 447.9 |  |  |  | 清单
51 | 011105004006 | 塑料板踢脚线 | (1)50mm (2)PVC | m | 1965.9 |  |  |  | 清单
52 | 011102001002 | 石材楼地面 | (1)界面剂一道 (2)30厚DS M15砂浆（1:3干硬性水泥砂浆）结合层，表面撒水泥粉 (3)3mm益胶泥粘接剂 (4)20厚深灰色大理石门槛石 | m2 | 14 |  |  |  | 清单
53 | 01B001 | 原石材地面打磨、晶化处理 | (1)原石材地面打磨、晶化处理 | m2 | 90 |  |  |  | 清单
|  | 墙面 | [6 empty] | 清单
54 | 011201004002 | 立面砂浆找平层 | (1)新增砌体 (2)加气混凝土砌块墙 (3)聚合物水泥砂浆修补墙面 | m2 | 844.834 |  |  |  | 清单
55 | 011406001031 | 抹灰面油漆涂料 | (1)内墙面 (2)刮腻子两遍 (3)白色无机涂料两遍 | m2 | 1013.451 |  |  |  | 清单
56 | 011406001032 | 抹灰面油漆涂料 | (1)内墙面 (2)白色无机涂料两遍 | m2 | 4053.804 |  |  |  | 清单
分部分项工程量清单与计价表
工程名称：福州市委党校5#、6#学员宿舍修缮项目 | [6 empty] | 第5页 共49页
序号 | 项目编码 | 项目名称 | 项目特征描述 | 计量单位 | 工程量 | 金 额(元)
[6 empty] | 综合单价 |  | 合价
|  | 天棚 | [6 empty] | 清单
57 | 011302001006 | 天棚吊顶 | (1)做法参见:国标23J909-8-8-棚27 (2)现浇钢筋混凝土板内预留φ8钢筋吊环（勾），或在板底钻孔，固定镀锌膨胀螺栓，间距小≤1200 (3)φ6钢筋吊杆，双向中距≤1200，吊杆上部与板底预留吊环或膨胀螺栓固定 (4)C型次龙骨，中距400，用吊件与钢筋吊杆连接后找平 (5)C型横撑龙骨，中距≤1200，用挂插件与次龙骨连接 (6)板材用自攻螺丝与龙骨固定，中距≤1200，螺钉（防锈）距板边长边≥10，短边≥15 (7)6厚硅酸钙板 | m2 | 23.15 |  |  |  | 清单
58 | 011302001007 | 天棚吊顶 | (1)6厚硅酸钙板 | m2 | 159.475 |  |  |  | 清单
59 | 011406001033 | 抹灰面油漆涂料 | (1)天棚 (2)硅酸钙板面 (3)满刮腻子一道找平 (4)白色无机涂料两遍 | m2 | 187.598 |  |  |  | 清单
60 | 011406001034 | 抹灰面油漆涂料 | (1)天棚 (2)硅酸钙板面 (3)白色无机涂料两遍 | m2 | 159.475 |  |  |  | 清单
61 | 011406001035 | 抹灰面油漆涂料 | (1)天棚 (2)原顶 (3)刮腻子两遍 (4)白色无机涂料两遍 | m2 | 1006.8 |  |  |  | 清单
62 | 011406001036 | 抹灰面油漆涂料 | (1)天棚 (2)原顶 (3)白色无机涂料两遍 | m2 | 1006.8 |  |  |  | 清单
63 | 011405001001 | 金属面油漆 | (1)原有玻璃雨蓬拉杆、钢架 (2)抛光除锈处理 (3)醇酸磁漆 二遍 | m2 | 27.632 |  |  |  | 清单
5#卫生间1层 | [8 empty] | 分项工程(17房屋建筑与装饰)
|  | 新增墙体 | [6 empty] | 清单
64 | 010402001001 | 砌块墙 | (1)200厚A5.0/B06级蒸压砂加气混凝土砌块 (2)内墙，3.6m以内 (3)加气混凝土专用砌筑砂浆 | m3 | 9.563 |  |  |  | 清单
65 | 010402001002 | 砌块墙 | (1)100厚A5.0/B06级蒸压砂加气混凝土砌块 (2)内墙，3.6m以内 | m3 | 7.477 |  |  |  | 清单
分部分项工程量清单与计价表
工程名称：福州市委党校5#、6#学员宿舍修缮项目 | [6 empty] | 第6页 共49页
序号 | 项目编码 | 项目名称 | 项目特征描述 | 计量单位 | 工程量 | 金 额(元)
[6 empty] | 综合单价 |  | 合价
(3)加气混凝土专用砌筑砂浆
66 | 010503004001 | 圈梁 | (1)卫生间反坎 (2)非泵送 (3)C20 | m3 | 0.687 |  |  |  | 清单
|  | 地面 | [6 empty] | 清单
67 | 011101006002 | 平面砂浆找平层 | (1)最薄处30厚C20细石混凝土找坡层，向地漏找1%坡，随打随抹平。地漏四周及管根部用DS M15砂浆（1:3水泥砂浆）抹小八字角 | m2 | 52.055 |  |  |  | 清单
68 | 011102003003 | 块料楼地面 | (1)做法详见:国标23J909-3-53-楼D23 (2)界面剂一道 (3)30厚DS M15砂浆（1:3干硬性水泥砂浆）结合层，表面撒水泥粉 (4)3mm益胶泥粘接剂 (5)10厚300X300米黄色防滑瓷片砖 | m2 | 40.41 |  |  |  | 清单
69 | 011102001003 | 石材楼地面 | (1)做法详见:国标23J909-3-53-楼D23 (2)界面剂一道 (3)30厚DS0M15砂浆（1:3干硬性水泥砂浆）结合层，表面撒水泥粉 (4)20厚黄色人造石拉槽处理 | m2 | 11.645 |  |  |  | 清单
70 | 01B002 | 挡水条 | (1)40*50成品实心黑金沙石塑挡水条 | m | 26.996 |  |  |  | 清单
71 | 011102001004 | 石材楼地面 | (1)界面剂一道 (2)30厚DS M15砂浆（1:3干硬性水泥砂浆）结合层，表面撒水泥粉 (3)3mm益胶泥粘接剂 (4)20厚深灰色大理石门槛石 | m2 | 2.72 |  |  |  | 清单
72 | 010904002001 | 楼（地）面涂膜防水 | (1)聚合物水泥防水涂料 (2)1.5厚、两遍 | m2 | 121.7 |  |  |  | 清单
|  | 墙面 | [6 empty] | 清单
73 | 011201004003 | 立面砂浆找平层 | (1)新砌墙体，做法详见:国标23J909-7-13-内8D1 (2)加气混凝土砌块墙 (3)界面剂一道 (4)6厚DP(DCA)M5砂浆（1:1:6水泥石灰膏砂浆）罩面或粉刷石膏砂浆打底抹灰、6厚DP(DCA)M20砂浆（1:2.5 | m2 | 127.954 |  |  |  | 清单
分部分项工程量清单与计价表
工程名称：福州市委党校5#、6#学员宿舍修缮项目 | [6 empty] | 第7页 共49页
序号 | 项目编码 | 项目名称 | 项目特征描述 | 计量单位 | 工程量 | 金 额(元)
[6 empty] | 综合单价 |  | 合价
水泥砂浆）分层压实抹平
74 | 011204003001 | 块料墙面 | (1)做法详见:国标23J909-7-13-内8D1 (2)加气混凝土砌块墙 (3)5厚DTA砂浆或瓷砖胶粘剂粘结层 (4)10厚300X300米黄色瓷片砖 | m2 | 332.689 |  |  |  | 清单
75 | 010903002001 | 墙面涂膜防水 | (1)聚合物水泥防水涂料 (2)2.0厚、一遍 | m2 | 319.737 |  |  |  | 清单
76 | 011505010001 | 镜面玻璃 | (1)5厚银镜 | m2 | 10.2 |  |  |  | 清单
77 | 011210003001 | 玻璃隔断 | (1)浴室隔断 (2)10厚钢化玻璃(超白玻) | m2 | 53.992 |  |  |  | 清单
|  | 天棚 | [6 empty] | 清单
78 | 011302001008 | 天棚吊顶 | (1)做法参见:国标23J909-8-16-棚90 (2)现浇钢筋混凝土板底预留φ10钢筋吊环（勾），双向中距≤1200 (3)φ6钢筋吊杆，双向中距≤1200，吊杆上部与板底预留吊环（勾）固定 (4)专用弹簧吊扣中距≤1200，用吊高于钢筋吊杆联结找平 (5)1.0厚300x300白色铝板吊顶 | m2 | 53.21 |  |  |  | 清单
5#卫生间2-6层 | [8 empty] | 分项工程(17房屋建筑与装饰)
|  | 新增墙体 | [6 empty] | 清单
79 | 010402001003 | 砌块墙 | (1)200厚A5.0/B06级蒸压砂加气混凝土砌块 (2)内墙，3.6m以内 (3)加气混凝土专用砌筑砂浆 | m3 | 35.141 |  |  |  | 清单
80 | 010402001004 | 砌块墙 | (1)100厚A5.0/B06级蒸压砂加气混凝土砌块 (2)内墙，3.6m以内 (3)加气混凝土专用砌筑砂浆 | m3 | 61.348 |  |  |  | 清单
81 | 010503004002 | 圈梁 | (1)卫生间反坎 (2)非泵送 (3)C20 | m3 | 6.501 |  |  |  | 清单
|  | 地面 | [6 empty] | 清单
82 | 011101006003 | 平面砂浆找平层 | (1)最薄处30厚C20细石混凝土找坡层，向地漏找1%坡，随打随抹平。地漏四周及管 | m2 | 367.15 |  |  |  | 清单
分部分项工程量清单与计价表
工程名称：福州市委党校5#、6#学员宿舍修缮项目 | [6 empty] | 第8页 共49页
序号 | 项目编码 | 项目名称 | 项目特征描述 | 计量单位 | 工程量 | 金 额(元)
[6 empty] | 综合单价 |  | 合价
根部用DS M15砂浆（1:3水泥砂浆）抹小八字角
83 | 011102003004 | 块料楼地面 | (1)做法详见:国标23J909-3-53-楼D23 (2)界面剂一道 (3)30厚DS M15砂浆（1:3干硬性水泥砂浆）结合层，表面撒水泥粉 (4)3mm益胶泥粘接剂 (5)10厚300X300米黄色防滑瓷片砖 | m2 | 284.95 |  |  |  | 清单
84 | 011102001005 | 石材楼地面 | (1)做法详见:国标23J909-3-53-楼D23 (2)界面剂一道 (3)30厚DS0M15砂浆（1:3干硬性水泥砂浆）结合层，表面撒水泥粉 (4)20厚黄色人造石拉槽处理 | m2 | 82.2 |  |  |  | 清单
85 | 01B003 | 挡水条 | (1)40*50成品实心黑金沙石塑挡水条 | m | 190.56 |  |  |  | 清单
86 | 011102001006 | 石材楼地面 | (1)界面剂一道 (2)30厚DS M15砂浆（1:3干硬性水泥砂浆）结合层，表面撒水泥粉 (3)3mm益胶泥粘接剂 (4)20厚深灰色大理石门槛石 | m2 | 19.2 |  |  |  | 清单
87 | 010904002002 | 楼（地）面涂膜防水 | (1)聚合物水泥防水涂料 (2)1.5厚、两遍 | m2 | 848 |  |  |  | 清单
|  | 墙面 | [6 empty] | 清单
88 | 011201004004 | 立面砂浆找平层 | (1)新砌墙体，做法详见:国标23J909-7-13-内8D1 (2)加气混凝土砌块墙 (3)界面剂一道 (4)6厚DP(DCA)M5砂浆（1:1:6水泥石灰膏砂浆）罩面或粉刷石膏砂浆打底抹灰、6厚DP(DCA)M20砂浆（1:2.5水泥砂浆）分层压实抹平 | m2 | 844.834 |  |  |  | 清单
89 | 011204003002 | 块料墙面 | (1)做法详见:国标23J909-7-13-内8D1 (2)加气混凝土砌块墙 (3)5厚DTA砂浆或瓷砖胶粘剂粘结层 (4)10厚300X300米黄色瓷片砖 | m2 | 2075.365 |  |  |  | 清单
90 | 010903002002 | 墙面涂膜防水 | (1)聚合物水泥防水涂料 | m2 | 1984.005 |  |  |  | 清单
分部分项工程量清单与计价表
工程名称：福州市委党校5#、6#学员宿舍修缮项目 | [6 empty] | 第9页 共49页
序号 | 项目编码 | 项目名称 | 项目特征描述 | 计量单位 | 工程量 | 金 额(元)
[6 empty] | 综合单价 |  | 合价
(2)2.0厚、一遍
91 | 011505010002 | 镜面玻璃 | (1)5厚银镜 | m2 | 72 |  |  |  | 清单
92 | 011210003002 | 玻璃隔断 | (1)浴室隔断 (2)10厚钢化玻璃(超白玻) | m2 | 381.12 |  |  |  | 清单
|  | 天棚 | [6 empty] | 清单
93 | 011302001009 | 天棚吊顶 | (1)做法参见:国标23J909-8-16-棚90 (2)现浇钢筋混凝土板底预留φ10钢筋吊环（勾），双向中距≤1200 (3)φ6钢筋吊杆，双向中距≤1200，吊杆上部与板底预留吊环（勾）固定 (4)专用弹簧吊扣中距≤1200，用吊高于钢筋吊杆联结找平 (5)1.0厚300x300白色铝板吊顶 | m2 | 376.65 |  |  |  | 清单
6#宿舍1层 | [8 empty] | 分项工程(17房屋建筑与装饰)
|  | 地面 | [6 empty] | 清单
94 | 011104002003 | 竹、木（复合）地板 | (1)5.0厚SPC石塑锁扣地板 | m2 | 113.05 |  |  |  | 清单
95 | 011105004007 | 塑料板踢脚线 | (1)50mm (2)PVC | m | 122.64 |  |  |  | 清单
96 | 011102001007 | 石材楼地面 | (1)界面剂一道 (2)30厚DS M15砂浆（1:3干硬性水泥砂浆）结合层，表面撒水泥粉 (3)3mm益胶泥粘接剂 (4)20厚深灰色大理石门槛石 | m2 | 1.44 |  |  |  | 清单
|  | 墙面 | [6 empty] | 清单
97 | 011201004005 | 立面砂浆找平层 | (1)新增墙体 (2)加气混凝土砌块墙 (3)聚合物水泥砂浆修补墙面 | m2 | 67.535 |  |  |  | 清单
98 | 011406001037 | 抹灰面油漆涂料 | (1)内墙面 (2)刮腻子两遍 (3)白色无机涂料两遍 | m2 | 83.111 |  |  |  | 清单
99 | 011406001038 | 抹灰面油漆涂料 | (1)内墙面 (2)白色无机涂料两遍 | m2 | 332.442 |  |  |  | 清单
|  | 天棚 | [6 empty] | 清单
100 | 011302001010 | 天棚吊顶 | (1)6厚硅酸钙板 | m2 | 9.27 |  |  |  | 清单
101 | 011406001039 | 抹灰面油漆涂料 | (1)天棚 (2)硅酸钙板面 (3)满刮腻子一道找平 (4)白色无机涂料两遍 | m2 | 9.27 |  |  |  | 清单
分部分项工程量清单与计价表
工程名称：福州市委党校5#、6#学员宿舍修缮项目 | [6 empty] | 第10页 共49页
序号 | 项目编码 | 项目名称 | 项目特征描述 | 计量单位 | 工程量 | 金 额(元)
[6 empty] | 综合单价 |  | 合价
102 | 011406001040 | 抹灰面油漆涂料 | (1)天棚 (2)硅酸钙板面 (3)白色无机涂料两遍 | m2 | 9.27 |  |  |  | 清单
103 | 011406001041 | 抹灰面油漆涂料 | (1)天棚 (2)原顶 (3)刮腻子两遍 (4)白色无机涂料两遍 | m2 | 48.986 |  |  |  | 清单
104 | 011406001042 | 抹灰面油漆涂料 | (1)天棚 (2)原顶 (3)白色无机涂料两遍 | m2 | 48.986 |  |  |  | 清单
6#宿舍2-5层 | [8 empty] | 分项工程(17房屋建筑与装饰)
|  | 地面 | [6 empty] | 清单
105 | 011104002004 | 竹、木（复合）地板 | (1)5.0厚SPC石塑锁扣地板 | m2 | 864.12 |  |  |  | 清单
106 | 010404001002 | 垫层 | (1)30厚LC7.5轻骨料混凝土填充层 | m3 | 4.558 |  |  |  | 清单
107 | 011101006004 | 平面砂浆找平层 | (1)10厚素水泥保护层 | m2 | 151.92 |  |  |  | 清单
108 | 010501001002 | 垫层 | (1)非泵送 (2)C20 | m3 | 3.798 |  |  |  | 清单
109 | 011101005002 | 自流坪楼地面 | (1)4mm厚水泥自流平 | m2 | 151.92 |  |  |  | 清单
110 | 011105004008 | 塑料板踢脚线 | (1)50mm (2)PVC | m | 840.04 |  |  |  | 清单
111 | 011102001008 | 石材楼地面 | (1)界面剂一道 (2)30厚DS M15砂浆（1:3干硬性水泥砂浆）结合层，表面撒水泥粉 (3)3mm益胶泥粘接剂 (4)20厚深灰色大理石门槛石 | m2 | 8.64 |  |  |  | 清单
|  | 墙面 | [6 empty] | 清单
112 | 011201004006 | 立面砂浆找平层 | (1)新增墙体 (2)加气混凝土砌块墙 (3)聚合物水泥砂浆修补墙面 | m2 | 372.943 |  |  |  | 清单
113 | 011406001043 | 抹灰面油漆涂料 | (1)内墙面 (2)刮腻子两遍 (3)白色无机涂料两遍 | m2 | 437.169 |  |  |  | 清单
114 | 011406001044 | 抹灰面油漆涂料 | (1)内墙面 (2)白色无机涂料两遍 | m2 | 1748.678 |  |  |  | 清单
|  | 天棚 | [6 empty] | 清单
115 | 011302001011 | 天棚吊顶 | (1)6厚硅酸钙板 | m2 | 60.96 |  |  |  | 清单
116 | 011406001045 | 抹灰面油漆涂料 | (1)天棚 (2)硅酸钙板面 (3)满刮腻子一道找平 (4)白色无机涂料两遍 | m2 | 60.96 |  |  |  | 清单
117 | 011406001046 | 抹灰面油漆涂料 | (1)天棚 (2)硅酸钙板面 (3)白色无机涂料两遍 | m2 | 60.96 |  |  |  | 清单
118 | 011406001047 | 抹灰面油漆涂料 | (1)天棚 (2)原顶 | m2 | 382.475 |  |  |  | 清单
分部分项工程量清单与计价表
工程名称：福州市委党校5#、6#学员宿舍修缮项目 | [6 empty] | 第11页 共49页
序号 | 项目编码 | 项目名称 | 项目特征描述 | 计量单位 | 工程量 | 金 额(元)
[6 empty] | 综合单价 |  | 合价
(3)刮腻子两遍 (4)白色无机涂料两遍
119 | 011406001048 | 抹灰面油漆涂料 | (1)天棚 (2)原顶 (3)白色无机涂料两遍 | m2 | 382.475 |  |  |  | 清单
120 | 011405001002 | 金属面油漆 | (1)原有玻璃雨蓬拉杆、钢架 (2)抛光除锈处理 (3)醇酸磁漆 二遍 | m2 | 12.058 |  |  |  | 清单
6#卫生间1层 | [8 empty] | 分项工程(17房屋建筑与装饰)
|  | 新增墙体 | [6 empty] | 清单
121 | 010402001005 | 砌块墙 | (1)200厚A5.0/B06级蒸压砂加气混凝土砌块 (2)内墙，3.6m以内 (3)加气混凝土专用砌筑砂浆 | m3 | 4.063 |  |  |  | 清单
122 | 010402001006 | 砌块墙 | (1)100厚A5.0/B06级蒸压砂加气混凝土砌块 (2)内墙，3.6m以内 (3)加气混凝土专用砌筑砂浆 | m3 | 4.374 |  |  |  | 清单
123 | 010503004003 | 圈梁 | (1)卫生间反坎 (2)非泵送 (3)C20 | m3 | 0.426 |  |  |  | 清单
|  | 地面 | [6 empty] | 清单
124 | 011101006005 | 平面砂浆找平层 | (1)最薄处30厚C20细石混凝土找坡层，向地漏找1%坡，随打随抹平。地漏四周及管根部用DS M15砂浆（1:3水泥砂浆）抹小八字角 | m2 | 25.5 |  |  |  | 清单
125 | 011102003005 | 块料楼地面 | (1)做法详见:国标23J909-3-53-楼D23 (2)界面剂一道 (3)30厚DS M15砂浆（1:3干硬性水泥砂浆）结合层，表面撒水泥粉 (4)3mm益胶泥粘接剂 (5)10厚300X300米黄色防滑瓷片砖 | m2 | 20.52 |  |  |  | 清单
126 | 011102001009 | 石材楼地面 | (1)做法详见:国标23J909-3-53-楼D23 (2)界面剂一道 (3)30厚DS0M15砂浆（1:3干硬性水泥砂浆）结合层，表面撒水泥粉 (4)20厚黄色人造石拉槽处理 | m2 | 4.98 |  |  |  | 清单
127 | 01B004 | 挡水条 | (1)40*50成品实心黑金沙石塑挡水条 | m | 11.39 |  |  |  | 清单
分部分项工程量清单与计价表
工程名称：福州市委党校5#、6#学员宿舍修缮项目 | [6 empty] | 第12页 共49页
序号 | 项目编码 | 项目名称 | 项目特征描述 | 计量单位 | 工程量 | 金 额(元)
[6 empty] | 综合单价 |  | 合价
128 | 011102001010 | 石材楼地面 | (1)界面剂一道 (2)30厚DS M15砂浆（1:3干硬性水泥砂浆）结合层，表面撒水泥粉 (3)3mm益胶泥粘接剂 (4)20厚深灰色大理石门槛石 | m2 | 1.28 |  |  |  | 清单
129 | 010904002003 | 楼（地）面涂膜防水 | (1)聚合物水泥防水涂料 (2)1.5厚、两遍 | m2 | 58.76 |  |  |  | 清单
|  | 墙面 | [6 empty] | 清单
130 | 011201004007 | 立面砂浆找平层 | (1)新砌墙体，做法详见:国标23J909-7-13-内8D1 (2)加气混凝土砌块墙 (3)界面剂一道 (4)6厚DP(DCA)M5砂浆（1:1:6水泥石灰膏砂浆）罩面或粉刷石膏砂浆打底抹灰、6厚DP(DCA)M20砂浆（1:2.5水泥砂浆）分层压实抹平 | m2 | 67.535 |  |  |  | 清单
131 | 011204003003 | 块料墙面 | (1)做法详见:国标23J909-7-13-内8D1 (2)加气混凝土砌块墙 (3)5厚DTA砂浆或瓷砖胶粘剂粘结层 (4)10厚300X300米黄色瓷片砖 | m2 | 156.652 |  |  |  | 清单
132 | 010903002003 | 墙面涂膜防水 | (1)聚合物水泥防水涂料 (2)2.0厚、一遍 | m2 | 150.513 |  |  |  | 清单
133 | 011505010003 | 镜面玻璃 | (1)5厚银镜 | m2 | 4.8 |  |  |  | 清单
134 | 011210003003 | 玻璃隔断 | (1)浴室隔断 (2)10厚钢化玻璃(超白玻) | m2 | 22.78 |  |  |  | 清单
|  | 天棚 | [6 empty] | 清单
135 | 011302001012 | 天棚吊顶 | (1)做法参见:国标23J909-8-16-棚90 (2)现浇钢筋混凝土板底预留φ10钢筋吊环（勾），双向中距≤1200 (3)φ6钢筋吊杆，双向中距≤1200，吊杆上部与板底预留吊环（勾）固定 (4)专用弹簧吊扣中距≤1200，用吊高于钢筋吊杆联结找平 (5)1.0厚300x300白色铝板吊顶 | m2 | 26.25 |  |  |  | 清单
6#卫生间2-5层 | [8 empty] | 分项工程(17房屋建筑与装饰)
分部分项工程量清单与计价表
工程名称：福州市委党校5#、6#学员宿舍修缮项目 | [6 empty] | 第13页 共49页
序号 | 项目编码 | 项目名称 | 项目特征描述 | 计量单位 | 工程量 | 金 额(元)
[6 empty] | 综合单价 |  | 合价
|  | 新增墙体 | [6 empty] | 清单
136 | 010402001007 | 砌块墙 | (1)200厚A5.0/B06级蒸压砂加气混凝土砌块 (2)内墙，3.6m以内 (3)加气混凝土专用砌筑砂浆 | m3 | 20.932 |  |  |  | 清单
137 | 010402001008 | 砌块墙 | (1)100厚A5.0/B06级蒸压砂加气混凝土砌块 (2)内墙，3.6m以内 (3)加气混凝土专用砌筑砂浆 | m3 | 24.441 |  |  |  | 清单
138 | 010503004004 | 圈梁 | (1)卫生间反坎 (2)非泵送 (3)C20 | m3 | 2.947 |  |  |  | 清单
|  | 地面 | [6 empty] | 清单
139 | 011101006006 | 平面砂浆找平层 | (1)最薄处30厚C20细石混凝土找坡层，向地漏找1%坡，随打随抹平。地漏四周及管根部用DS M15砂浆（1:3水泥砂浆）抹小八字角 | m2 | 154.6 |  |  |  | 清单
140 | 011102003006 | 块料楼地面 | (1)做法详见:国标23J909-3-53-楼D23 (2)界面剂一道 (3)30厚DS M15砂浆（1:3干硬性水泥砂浆）结合层，表面撒水泥粉 (4)3mm益胶泥粘接剂 (5)10厚300X300米黄色防滑瓷片砖 | m2 | 121 |  |  |  | 清单
141 | 011102001011 | 石材楼地面 | (1)做法详见:国标23J909-3-53-楼D23 (2)界面剂一道 (3)30厚DS0M15砂浆（1:3干硬性水泥砂浆）结合层，表面撒水泥粉 (4)20厚黄色人造石拉槽处理 | m2 | 33.6 |  |  |  | 清单
142 | 01B005 | 挡水条 | (1)40*50成品实心黑金沙石塑挡水条 | m | 77.2 |  |  |  | 清单
143 | 011102001012 | 石材楼地面 | (1)界面剂一道 (2)30厚DS M15砂浆（1:3干硬性水泥砂浆）结合层，表面撒水泥粉 (3)3mm益胶泥粘接剂 (4)20厚深灰色大理石门槛石 | m2 | 7.68 |  |  |  | 清单
144 | 010904002004 | 楼（地）面涂膜防水 | (1)聚合物水泥防水涂料 (2)1.5厚、两遍 | m2 | 355.04 |  |  |  | 清单
分部分项工程量清单与计价表
工程名称：福州市委党校5#、6#学员宿舍修缮项目 | [6 empty] | 第14页 共49页
序号 | 项目编码 | 项目名称 | 项目特征描述 | 计量单位 | 工程量 | 金 额(元)
[6 empty] | 综合单价 |  | 合价
|  | 墙面 | [6 empty] | 清单
145 | 011201004008 | 立面砂浆找平层 | (1)新砌墙体，做法详见:国标23J909-7-13-内8D1 (2)加气混凝土砌块墙 (3)界面剂一道 (4)6厚DP(DCA)M5砂浆（1:1:6水泥石灰膏砂浆）罩面或粉刷石膏砂浆打底抹灰、6厚DP(DCA)M20砂浆（1:2.5水泥砂浆）分层压实抹平 | m2 | 372.943 |  |  |  | 清单
146 | 011204003004 | 块料墙面 | (1)做法详见:国标23J909-7-13-内8D1 (2)加气混凝土砌块墙 (3)5厚DTA砂浆或瓷砖胶粘剂粘结层 (4)10厚300X300米黄色瓷片砖 | m2 | 850.16 |  |  |  | 清单
147 | 010903002004 | 墙面涂膜防水 | (1)聚合物水泥防水涂料 (2)2.0厚、一遍 | m2 | 812.64 |  |  |  | 清单
148 | 011505010004 | 镜面玻璃 | (1)5厚银镜 | m2 | 28.8 |  |  |  | 清单
149 | 011210003004 | 玻璃隔断 | (1)浴室隔断 (2)10厚钢化玻璃(超白玻) | m2 | 154.4 |  |  |  | 清单
|  | 天棚 | [6 empty] | 清单
150 | 011302001013 | 天棚吊顶 | (1)做法参见:国标23J909-8-16-棚90 (2)现浇钢筋混凝土板底预留φ10钢筋吊环（勾），双向中距≤1200 (3)φ6钢筋吊杆，双向中距≤1200，吊杆上部与板底预留吊环（勾）固定 (4)专用弹簧吊扣中距≤1200，用吊高于钢筋吊杆联结找平 (5)1.0厚300x300白色铝板吊顶 | m2 | 159.12 |  |  |  | 清单
工具间、洗衣机、布草间 | [8 empty] | 单位工程(17房屋建筑与装饰)
5#工具间、洗衣间、布草间1层 | [8 empty] | 分项工程(17房屋建筑与装饰)
|  | 地面 | [6 empty] | 清单
151 | 011101006007 | 平面砂浆找平层 | (1)最薄处30厚C20细石混凝土找坡层，向地漏找1%坡，随打随抹平。地漏四周及管根部用DS M15砂浆（1:3水泥砂浆）抹小八字角 | m2 | 42.43 |  |  |  | 清单
152 | 011102003007 | 块料楼地面 | (1)做法详见:国标23J | m2 | 56.7 |  |  |  | 清单
分部分项工程量清单与计价表
工程名称：福州市委党校5#、6#学员宿舍修缮项目 | [6 empty] | 第15页 共49页
序号 | 项目编码 | 项目名称 | 项目特征描述 | 计量单位 | 工程量 | 金 额(元)
[6 empty] | 综合单价 |  | 合价
909-3-53-楼D23 (2)界面剂一道 (3)30厚DS M15砂浆（1:3干硬性水泥砂浆）结合层，表面撒水泥粉 (4)3mm益胶泥粘接剂 (5)10厚800X800米黄色防滑瓷片砖
153 | 011102003008 | 块料楼地面 | (1)做法详见:国标23J909-3-53-楼D23 (2)界面剂一道 (3)30厚DS M15砂浆（1:3干硬性水泥砂浆）结合层，表面撒水泥粉 (4)3mm益胶泥粘接剂 (5)10厚300X300米黄色防滑瓷片砖 | m2 | 2.42 |  |  |  | 清单
154 | 011105004009 | 塑料板踢脚线 | (1)50mm (2)PVC | m | 51.9 |  |  |  | 清单
155 | 011102001013 | 石材楼地面 | (1)界面剂一道 (2)30厚DS M15砂浆（1:3干硬性水泥砂浆）结合层，表面撒水泥粉 (3)3mm益胶泥粘接剂 (4)20厚深灰色大理石门槛石 | m2 | 0.7 |  |  |  | 清单
156 | 010904002005 | 楼（地）面涂膜防水 | (1)聚合物水泥防水涂料 (2)1.5厚、两遍 | m2 | 86.66 |  |  |  | 清单
|  | 墙面 | [6 empty] | 清单
157 | 011204003005 | 块料墙面 | (1)做法详见:国标23J909-7-13-内8D1 (2)加气混凝土砌块墙 (3)5厚DTA砂浆或瓷砖胶粘剂粘结层 (4)10厚300X300米黄色瓷片砖 | m2 | 16.8 |  |  |  | 清单
158 | 011406001049 | 抹灰面油漆涂料 | (1)内墙面 (2)刮腻子两遍 (3)白色无机涂料两遍 | m2 | 41.229 |  |  |  | 清单
159 | 011406001050 | 抹灰面油漆涂料 | (1)内墙面 (2)白色无机涂料两遍 | m2 | 164.916 |  |  |  | 清单
160 | 010903002005 | 墙面涂膜防水 | (1)聚合物水泥防水涂料 (2)2.0厚、一遍 | m2 | 86.12 |  |  |  | 清单
|  | 天棚 | [6 empty] | 清单
161 | 011302001014 | 天棚吊顶 | (1)做法参见:国标23J909-8-16-棚90 (2)现浇钢筋混凝土板底预留φ10钢筋吊环（勾），双向中距≤1200 (3)φ6钢筋吊杆，双 | m2 | 2.49 |  |  |  | 清单
分部分项工程量清单与计价表
工程名称：福州市委党校5#、6#学员宿舍修缮项目 | [6 empty] | 第16页 共49页
序号 | 项目编码 | 项目名称 | 项目特征描述 | 计量单位 | 工程量 | 金 额(元)
[6 empty] | 综合单价 |  | 合价
向中距≤1200，吊杆上部与板底预留吊环（勾）固定 (4)专用弹簧吊扣中距≤1200，用吊高于钢筋吊杆联结找平 (5)1.0厚300x300白色铝板吊顶
162 | 011406001051 | 抹灰面油漆涂料 | (1)天棚 (2)原顶 (3)刮腻子两遍 (4)白色无机涂料两遍 | m2 | 28.725 |  |  |  | 清单
163 | 011406001052 | 抹灰面油漆涂料 | (1)天棚 (2)原顶 (3)白色无机涂料两遍 | m2 | 28.725 |  |  |  | 清单
5#工具间、洗衣间、布草间2-6层 | [8 empty] | 分项工程(17房屋建筑与装饰)
|  | 地面 | [6 empty] | 清单
164 | 011101006008 | 平面砂浆找平层 | (1)最薄处30厚C20细石混凝土找坡层，向地漏找1%坡，随打随抹平。地漏四周及管根部用DS M15砂浆（1:3水泥砂浆）抹小八字角 | m2 | 119.5 |  |  |  | 清单
165 | 011102003009 | 块料楼地面 | (1)做法详见:国标23J909-3-53-楼D23 (2)界面剂一道 (3)30厚DS M15砂浆（1:3干硬性水泥砂浆）结合层，表面撒水泥粉 (4)3mm益胶泥粘接剂 (5)10厚800X800米黄色防滑瓷片砖 | m2 | 107.05 |  |  |  | 清单
166 | 011102003010 | 块料楼地面 | (1)做法详见:国标23J909-3-53-楼D23 (2)界面剂一道 (3)30厚DS M15砂浆（1:3干硬性水泥砂浆）结合层，表面撒水泥粉 (4)3mm益胶泥粘接剂 (5)10厚300X300米黄色防滑瓷片砖 | m2 | 12.45 |  |  |  | 清单
167 | 011105004010 | 塑料板踢脚线 | (1)50mm (2)PVC | m | 99.1 |  |  |  | 清单
168 | 011102001014 | 石材楼地面 | (1)界面剂一道 (2)30厚DS M15砂浆（1:3干硬性水泥砂浆）结合层，表面撒水泥粉 (3)3mm益胶泥粘接剂 (4)20厚深灰色大理石门槛石 | m2 | 1.7 |  |  |  | 清单
169 | 010904002006 | 楼（地）面涂膜防水 | (1)聚合物水泥防水涂料 | m2 | 28.5 |  |  |  | 清单
分部分项工程量清单与计价表
工程名称：福州市委党校5#、6#学员宿舍修缮项目 | [6 empty] | 第17页 共49页
序号 | 项目编码 | 项目名称 | 项目特征描述 | 计量单位 | 工程量 | 金 额(元)
[6 empty] | 综合单价 |  | 合价
(2)1.5厚、两遍
|  | 墙面 | [6 empty] | 清单
170 | 011204003006 | 块料墙面 | (1)做法详见:国标23J909-7-13-内8D1 (2)加气混凝土砌块墙 (3)5厚DTA砂浆或瓷砖胶粘剂粘结层 (4)10厚300X300米黄色瓷片砖 | m2 | 76.6 |  |  |  | 清单
171 | 011406001053 | 抹灰面油漆涂料 | (1)内墙面 (2)刮腻子两遍 (3)白色无机涂料两遍 | m2 | 51.672 |  |  |  | 清单
172 | 011406001054 | 抹灰面油漆涂料 | (1)内墙面 (2)白色无机涂料两遍 | m2 | 206.688 |  |  |  | 清单
173 | 010903002006 | 墙面涂膜防水 | (1)聚合物水泥防水涂料 (2)2.0厚、一遍 | m2 | 73.2 |  |  |  | 清单
|  | 天棚 | [6 empty] | 清单
174 | 011302001015 | 天棚吊顶 | (1)做法参见:国标23J909-8-16-棚90 (2)现浇钢筋混凝土板底预留φ10钢筋吊环（勾），双向中距≤1200 (3)φ6钢筋吊杆，双向中距≤1200，吊杆上部与板底预留吊环（勾）固定 (4)专用弹簧吊扣中距≤1200，用吊高于钢筋吊杆联结找平 (5)1.0厚300x300白色铝板吊顶 | m2 | 12.45 |  |  |  | 清单
175 | 011406001055 | 抹灰面油漆涂料 | (1)天棚 (2)原顶 (3)刮腻子两遍 (4)白色无机涂料两遍 | m2 | 53.525 |  |  |  | 清单
176 | 011406001056 | 抹灰面油漆涂料 | (1)天棚 (2)原顶 (3)白色无机涂料两遍 | m2 | 53.525 |  |  |  | 清单
6#工具间、洗衣间、布草间1层 | [8 empty] | 分项工程(17房屋建筑与装饰)
|  | 新增墙体 | [6 empty] | 清单
177 | 010402001009 | 砌块墙 | (1)200厚A5.0/B06级蒸压砂加气混凝土砌块 (2)内墙，3.6m以内 (3)加气混凝土专用砌筑砂浆 | m3 | 0.481 |  |  |  | 清单
178 | 010402001010 | 砌块墙 | (1)100厚A5.0/B06级蒸压砂加气混凝土砌块 (2)内墙，3.6m以内 (3)加气混凝土专用砌筑砂浆 | m3 | 0.814 |  |  |  | 清单
分部分项工程量清单与计价表
工程名称：福州市委党校5#、6#学员宿舍修缮项目 | [6 empty] | 第18页 共49页
序号 | 项目编码 | 项目名称 | 项目特征描述 | 计量单位 | 工程量 | 金 额(元)
[6 empty] | 综合单价 |  | 合价
|  | 地面 | [6 empty] | 清单
179 | 011101006009 | 平面砂浆找平层 | (1)最薄处30厚C20细石混凝土找坡层，向地漏找1%坡，随打随抹平。地漏四周及管根部用DS M15砂浆（1:3水泥砂浆）抹小八字角 | m2 | 40.01 |  |  |  | 清单
180 | 011102003011 | 块料楼地面 | (1)做法详见:国标23J909-3-53-楼D23 (2)界面剂一道 (3)30厚DS M15砂浆（1:3干硬性水泥砂浆）结合层，表面撒水泥粉 (4)3mm益胶泥粘接剂 (5)10厚800X800米黄色防滑瓷片砖 | m2 | 52.88 |  |  |  | 清单
181 | 011102003012 | 块料楼地面 | (1)做法详见:国标23J909-3-53-楼D23 (2)界面剂一道 (3)30厚DS M15砂浆（1:3干硬性水泥砂浆）结合层，表面撒水泥粉 (4)3mm益胶泥粘接剂 (5)10厚300X300米黄色防滑瓷片砖 | m2 | 2.24 |  |  |  | 清单
182 | 011105004011 | 塑料板踢脚线 | (1)50mm (2)PVC | m | 62.8 |  |  |  | 清单
183 | 011102001015 | 石材楼地面 | (1)界面剂一道 (2)30厚DS M15砂浆（1:3干硬性水泥砂浆）结合层，表面撒水泥粉 (3)3mm益胶泥粘接剂 (4)20厚深灰色大理石门槛石 | m2 | 0.78 |  |  |  | 清单
184 | 010904002007 | 楼（地）面涂膜防水 | (1)聚合物水泥防水涂料 (2)1.5厚、两遍 | m2 | 42.4 |  |  |  | 清单
|  | 墙面 | [6 empty] | 清单
185 | 011204003007 | 块料墙面 | (1)做法详见:国标23J909-7-13-内8D1 (2)加气混凝土砌块墙 (3)5厚DTA砂浆或瓷砖胶粘剂粘结层 (4)10厚300X300米黄色瓷片砖 | m2 | 4.593 |  |  |  | 清单
186 | 011201004009 | 立面砂浆找平层 | (1)新增墙体 (2)加气混凝土砌块墙 (3)聚合物水泥砂浆修补墙面 | m2 | 12.953 |  |  |  | 清单
187 | 011406001057 | 抹灰面油漆涂料 | (1)内墙面 (2)刮腻子两遍 (3)白色无机涂料两遍 | m2 | 35.931 |  |  |  | 清单
分部分项工程量清单与计价表
工程名称：福州市委党校5#、6#学员宿舍修缮项目 | [6 empty] | 第19页 共49页
序号 | 项目编码 | 项目名称 | 项目特征描述 | 计量单位 | 工程量 | 金 额(元)
[6 empty] | 综合单价 |  | 合价
188 | 011406001058 | 抹灰面油漆涂料 | (1)内墙面 (2)白色无机涂料两遍 | m2 | 143.722 |  |  |  | 清单
189 | 010903002007 | 墙面涂膜防水 | (1)聚合物水泥防水涂料 (2)2.0厚、一遍 | m2 | 49.794 |  |  |  | 清单
|  | 天棚 | [6 empty] | 清单
190 | 011302001016 | 天棚吊顶 | (1)做法参见:国标23J909-8-16-棚90 (2)现浇钢筋混凝土板底预留φ10钢筋吊环（勾），双向中距≤1200 (3)φ6钢筋吊杆，双向中距≤1200，吊杆上部与板底预留吊环（勾）固定 (4)专用弹簧吊扣中距≤1200，用吊高于钢筋吊杆联结找平 (5)1.0厚300x300白色铝板吊顶 | m2 | 2.24 |  |  |  | 清单
191 | 011406001059 | 抹灰面油漆涂料 | (1)天棚 (2)原顶 (3)刮腻子两遍 (4)无机涂料两遍 | m2 | 26.641 |  |  |  | 清单
192 | 011406001060 | 抹灰面油漆涂料 | (1)天棚 (2)原顶 (3)白色无机涂料两遍 | m2 | 26.641 |  |  |  | 清单
6#布草间2-5层 | [8 empty] | 分项工程(17房屋建筑与装饰)
|  | 新增墙体 | [6 empty] | 清单
193 | 010402001011 | 砌块墙 | (1)200厚A5.0/B06级蒸压砂加气混凝土砌块 (2)内墙，3.6m以内 (3)加气混凝土专用砌筑砂浆 | m3 | 1.329 |  |  |  | 清单
194 | 010402001012 | 砌块墙 | (1)100厚A5.0/B06级蒸压砂加气混凝土砌块 (2)内墙，3.6m以内 (3)加气混凝土专用砌筑砂浆 | m3 | 1.714 |  |  |  | 清单
|  | 地面 | [6 empty] | 清单
195 | 011101006010 | 平面砂浆找平层 | (1)最薄处30厚C20细石混凝土找坡层，向地漏找1%坡，随打随抹平。地漏四周及管根部用DS M15砂浆（1:3水泥砂浆）抹小八字角 | m2 | 90.96 |  |  |  | 清单
196 | 011102003013 | 块料楼地面 | (1)做法详见:国标23J909-3-53-楼D23 (2)界面剂一道 (3)30厚DS M15砂浆（1:3干硬性水泥砂浆） | m2 | 76.12 |  |  |  | 清单
分部分项工程量清单与计价表
工程名称：福州市委党校5#、6#学员宿舍修缮项目 | [6 empty] | 第20页 共49页
序号 | 项目编码 | 项目名称 | 项目特征描述 | 计量单位 | 工程量 | 金 额(元)
[6 empty] | 综合单价 |  | 合价
结合层，表面撒水泥粉 (4)3mm益胶泥粘接剂 (5)10厚800X800米黄色防滑瓷片砖
197 | 011102003014 | 块料楼地面 | (1)做法详见:国标23J909-3-53-楼D23 (2)界面剂一道 (3)30厚DS M15砂浆（1:3干硬性水泥砂浆）结合层，表面撒水泥粉 (4)3mm益胶泥粘接剂 (5)10厚300X300米黄色防滑瓷片砖 | m2 | 14.84 |  |  |  | 清单
198 | 011105004012 | 塑料板踢脚线 | (1)50mm (2)PVC | m | 66.04 |  |  |  | 清单
199 | 011102001016 | 石材楼地面 | (1)界面剂一道 (2)30厚DS M15砂浆（1:3干硬性水泥砂浆）结合层，表面撒水泥粉 (3)3mm益胶泥粘接剂 (4)20厚深灰色大理石门槛石 | m2 | 1.32 |  |  |  | 清单
|  | 墙面 | [6 empty] | 清单
200 | 011204003008 | 块料墙面 | (1)做法详见:国标23J909-7-13-内8D1 (2)加气混凝土砌块墙 (3)5厚DTA砂浆或瓷砖胶粘剂粘结层 (4)10厚300X300米黄色瓷片砖 | m2 | 32.896 |  |  |  | 清单
201 | 011201004010 | 立面砂浆找平层 | (1)新增墙体 (2)加气混凝土砌块墙 (3)聚合物水泥砂浆修补墙面 | m2 | 30.42 |  |  |  | 清单
202 | 011406001061 | 抹灰面油漆涂料 | (1)内墙面 (2)刮腻子两遍 (3)白色无机涂料两遍 | m2 | 45.409 |  |  |  | 清单
203 | 011406001062 | 抹灰面油漆涂料 | (1)内墙面 (2)白色无机涂料两遍 | m2 | 181.636 |  |  |  | 清单
|  | 天棚 | [6 empty] | 清单
204 | 011406001063 | 抹灰面油漆涂料 | (1)天棚 (2)原顶 (3)刮腻子两遍 (4)白色无机涂料两遍 | m2 | 45.48 |  |  |  | 清单
205 | 011406001064 | 抹灰面油漆涂料 | (1)天棚 (2)原顶 (3)白色无机涂料两遍 | m2 | 45.48 |  |  |  | 清单
门窗 | [8 empty] | 单位工程(17房屋建筑与装饰)
5#门窗 | [8 empty] | 分项工程(17房屋建筑与装饰)
206 | 010802001001 | 金属（塑钢）门 | (1)M0821a (2)黑色铝镁边框 | m2 | 240.24 |  |  |  | 清单
分部分项工程量清单与计价表
工程名称：福州市委党校5#、6#学员宿舍修缮项目 | [6 empty] | 第21页 共49页
序号 | 项目编码 | 项目名称 | 项目特征描述 | 计量单位 | 工程量 | 金 额(元)
[6 empty] | 综合单价 |  | 合价
(3)双层磨砂玻璃门 (4)合页、门锁、执手、门碰、门套专用紧固件
207 | 010801002001 | 木质门带套 | (1)M0921 (2)装饰成品木纹质单开门 (3)智能锁、不锈钢合页等 | 樘 | 59 |  |  |  | 清单
208 | 010801002002 | 木质门带套 | (1)M1021 (2)装饰成品木纹质单开门 (3)智能锁、不锈钢合页等 | 樘 | 80 |  |  |  | 清单
209 | 010802003001 | 钢质防火门 | (1)乙级钢制防火门 | m2 | 52.73 |  |  |  | 清单
210 | 010802001002 | 金属（塑钢）门 | (1)M3234，详大样 (2)铝合金 (3)单层6厚透明钢化玻璃 | m2 | 11.04 |  |  |  | 清单
211 | 010802001003 | 金属（塑钢）门 | (1)GM1524、GM1721，详大样 (2)铝合金 (3)单层6厚透明钢化玻璃 | m2 | 7.02 |  |  |  | 清单
212 | 010807001001 | 金属（塑钢、断桥）窗 | (1)推拉窗 (2)铝合金 (3)单层6厚透明钢化玻璃 | m2 | 470.029 |  |  |  | 清单
213 | 010807001002 | 金属（塑钢、断桥）窗 | (1)固定窗 (2)铝合金 (3)单层6厚透明钢化玻璃 | m2 | 493.793 |  |  |  | 清单
214 | 010807004001 | 金属纱窗 | (1)铝合金 (2)纱窗 | m2 | 235.015 |  |  |  | 清单
215 | 010807003001 | 金属百叶窗 | (1)铝合金 (2)防雨防虫百叶 | m2 | 0.32 |  |  |  | 清单
6#门窗 | [8 empty] | 分项工程(17房屋建筑与装饰)
216 | 010802001004 | 金属（塑钢）门 | (1)M0821a (2)黑色铝镁边框 (3)双层磨砂玻璃门 (4)合页、门锁、执手、门碰、门套专用紧固件 | m2 | 95.76 |  |  |  | 清单
217 | 010801002003 | 木质门带套 | (1)M0921a (2)装饰成品木纹质单开门 (3)智能锁、不锈钢合页等 | 樘 | 58 |  |  |  | 清单
218 | 010802003002 | 钢质防火门 | (1)乙级钢制防火门 | m2 | 24.06 |  |  |  | 清单
219 | 010802001005 | 金属（塑钢）门 | (1)GM1621，详大样 (2)铝合金 (3)单层6厚透明钢化玻璃 | m2 | 3.486 |  |  |  | 清单
220 | 010807001003 | 金属（塑钢、断桥）窗 | (1)推拉窗 | m2 | 227.52 |  |  |  | 清单
分部分项工程量清单与计价表
工程名称：福州市委党校5#、6#学员宿舍修缮项目 | [6 empty] | 第22页 共49页
序号 | 项目编码 | 项目名称 | 项目特征描述 | 计量单位 | 工程量 | 金 额(元)
[6 empty] | 综合单价 |  | 合价
(2)铝合金 (3)单层6厚透明钢化玻璃
221 | 010807001004 | 金属（塑钢、断桥）窗 | (1)固定窗 (2)铝合金 (3)单层6厚透明钢化玻璃 | m2 | 196.23 |  |  |  | 清单
222 | 010807004002 | 金属纱窗 | (1)铝合金 (2)纱窗 | m2 | 113.76 |  |  |  | 清单
223 | 010807003002 | 金属百叶窗 | (1)铝合金 (2)防雨防虫百叶 | m2 | 0.16 |  |  |  | 清单
屋面 | [8 empty] | 单位工程(17房屋建筑与装饰)
5#屋面 | [8 empty] | 分项工程(17房屋建筑与装饰)
224 | 011101006011 | 平面砂浆找平层 | (1)20厚DS M15砂浆(1:3水泥砂浆) | m2 | 410 |  |  |  | 清单
225 | 010902002001 | 屋面涂膜防水 | (1)聚合物水泥防水涂料 (2)1.5厚、一遍 | m2 | 820 |  |  |  | 清单
226 | 010902001001 | 屋面卷材防水 | (1)1.5厚自粘聚合物改性沥青防水卷材(N)无胎 (2)两层 | m2 | 820 |  |  |  | 清单
227 | 011101006012 | 平面砂浆找平层 | (1)10厚低标号水泥砂浆隔离层 | m2 | 820 |  |  |  | 清单
228 | 011101003001 | 细石混凝土楼地面 | (1)40mmC20细石砼保护层 | m2 | 820 |  |  |  | 清单
229 | 010515003001 | 钢筋网片 | (1)内配φ6一级钢筋,双向中距150 | t | 2.427 |  |  |  | 清单
230 | 010902008001 | 屋面变形缝 | (1)平面四周设伸缩缝,缝宽10mm,缝内嵌聚氨酯嵌缝密封胶,平面内间距≤3000mm设缩缝,用切割机切深15mm. | m | 546.667 |  |  |  | 清单
|  | 分部小计 | [6 empty] | 分部小计
6#屋面 | [8 empty] | 分项工程(17房屋建筑与装饰)
231 | 011101006013 | 平面砂浆找平层 | (1)20厚DS M15砂浆(1:3水泥砂浆) | m2 | 30 |  |  |  | 清单
232 | 010902002002 | 屋面涂膜防水 | (1)聚合物水泥防水涂料 (2)1.5厚、一遍 | m2 | 60 |  |  |  | 清单
233 | 010902001002 | 屋面卷材防水 | (1)1.5厚自粘聚合物改性沥青防水卷材(N)无胎 (2)两层 | m2 | 60 |  |  |  | 清单
234 | 011101006014 | 平面砂浆找平层 | (1)10厚低标号水泥砂浆隔离层 | m2 | 60 |  |  |  | 清单
235 | 011101003002 | 细石混凝土楼地面 | (1)40mmC20细石砼保护层 | m2 | 60 |  |  |  | 清单
236 | 010515003002 | 钢筋网片 | (1)内配φ6一级钢筋,双向中距150 | t | 0.178 |  |  |  | 清单
分部分项工程量清单与计价表
工程名称：福州市委党校5#、6#学员宿舍修缮项目 | [6 empty] | 第23页 共49页
序号 | 项目编码 | 项目名称 | 项目特征描述 | 计量单位 | 工程量 | 金 额(元)
[6 empty] | 综合单价 |  | 合价
237 | 011102003015 | 块料楼地面 | (1)20mm厚聚合物水泥砂浆 (2)10厚600X600浅色耐磨防滑地砖 | m2 | 60 |  |  |  | 清单
238 | 010902008002 | 屋面变形缝 | (1)平面四周设伸缩缝,缝宽10mm,缝内嵌聚氨酯嵌缝密封胶,平面内间距≤3000mm设缩缝,用切割机切深15mm. | m | 40 |  |  |  | 清单
|  | 分部小计 | [6 empty] | 分部小计
外墙面清洗 | [8 empty] | 单位工程(17房屋建筑与装饰)
5#外墙面 | [8 empty] | 分项工程(17房屋建筑与装饰)
239 | 01B006 | 外墙表面清洗 | (1)外墙表面、玻璃雨棚清洗 (2)含措施等外墙面清洗所有费用 | m2 | 2198.195 |  |  |  | 清单
240 | 011405001003 | 金属面油漆 | (1)原有玻璃雨蓬拉杆、钢架 (2)抛丸除锈处理 (3)醇酸磁漆 二遍 | m2 | 30 |  |  |  | 清单
6#外墙面 | [8 empty] | 分项工程(17房屋建筑与装饰)
241 | 01B007 | 外墙表面清洗 | (1)外墙表面清洗 (2)含措施等外墙面清洗所有费用 | m2 | 1236.56 |  |  |  | 清单
钢屋面 | [8 empty] | 单位工程(17房屋建筑与装饰)
5#屋面 | [8 empty] | 分项工程(17房屋建筑与装饰)
242 | 010501003001 | 独立基础 | (1)素砼包脚 (2)非泵送 (3)C20 | m3 | 2.651 |  |  |  | 清单
243 | 010502001001 | 矩形柱 | (1)非泵送 (2)C30 | m3 | 0.648 |  |  |  | 清单
244 | 010516002001 | 预埋铁件 | (1)柱脚 (2)Q235B (3)20厚 | t | 2.049 |  |  |  | 清单
245 | 010515001001 | 现浇构件钢筋 | (1)HRB400EΦ8 | t | 0.043 |  |  |  | 清单
246 | 010516004001 | 建筑植筋 | (1)植筋 (2)φ12 (3)350mm | 个 | 596 |  |  |  | 清单
247 | 010603002001 | 空腹钢柱 | (1)□60*5 (2)热镀浸锌钢管,镀锌层厚度不小于70μm,镀锌量不小于505g/m2 (3)3.0t以内 | t | 3.2 |  |  |  | 清单
248 | 010604001001 | 钢梁 | (1)100*50*4、150*100*6 (2)热镀浸锌钢管,镀锌层厚度不小于70μm,镀锌量不小于505g/m2 (3)1.5t以内 | t | 4.366 |  |  |  | 清单
分部分项工程量清单与计价表
工程名称：福州市委党校5#、6#学员宿舍修缮项目 | [6 empty] | 第24页 共49页
序号 | 项目编码 | 项目名称 | 项目特征描述 | 计量单位 | 工程量 | 金 额(元)
[6 empty] | 综合单价 |  | 合价
249 | 010604001002 | 钢梁 | (1)120*60*5、120*60*6、100*50*4 (2)热镀浸锌钢管,镀锌层厚度不小于70μm,镀锌量不小于505g/m2 (3)1.5t以内 | t | 2.697 |  |  |  | 清单
250 | 010606001001 | 钢支撑、钢拉条 | (1)热镀浸锌钢管,镀锌层厚度不小于70μm,镀锌量不小于505g/m2 (2)φ89*4、φ20、φ16 | t | 2.34 |  |  |  | 清单
251 | 010606002001 | 钢檩条 | (1)热镀浸锌钢管,镀锌层厚度不小于70μm，镀锌量不小于275g/m2 (2)100*50*4 (3)0.3t以内 | t | 8.938 |  |  |  | 清单
252 | 011405001004 | 金属面油漆 | (1)（1）除镀锌构件外,制作前钢构件表面均应进行喷砂(抛丸)除锈处理,不得手工除锈,除锈质量等级应达到国标GB8923.1中Sa2 1/2级标准 (2)（2）钢构件经除锈处理,后应立即喷涂车间保养底漆,漆膜厚度>30μm而后再涂一道底漆,漆膜厚度>30μm制作完成后再涂一道中间漆,漆膜厚度不小于70μm,面漆两道,面漆漆膜厚度不小于70μm,漆膜总厚度不小于200μm,底漆采用富锌底涂料,中间漆采用环氧云铁中间涂料,面漆为环氧等面涂料 | m2 | 12 |  |  |  | 清单
253 | 010901002001 | 型材屋面 | (1)0.6mm直立锁扣,镀铝锌压型钢板，咬合连接(360°及以上),型号:YX51-475 | m2 | 859.116 |  |  |  | 清单
254 | 010605002001 | 钢板墙板 | (1)0.6mm直立锁扣,镀铝锌压型钢板，咬合连接(360°及以上),型号:YX51-475 | m2 | 118.88 |  |  |  | 清单
255 | 010902007001 | 屋面天沟、檐沟防水 | (1)0.6mm镀铝锌压型钢板，详景施4/14 | m | 101.84 |  |  |  | 清单
256 | 010902007002 | 屋面天沟、檐沟防水 | (1)2厚镀锌钢板，详景施6/14 | m | 8.28 |  |  |  | 清单
257 | 01B008 | 防坠落装置 | (1)防坠落装置，参见17J925-1 -/2-59 | 个 | 26 |  |  |  | 清单
258 | 010902010001 | 上人孔盖板 | (1)上人检修口，参见17J925-1 -/2-66 | 座 | 8 |  |  |  | 清单
6#屋面 | [8 empty] | 分项工程(17房屋建筑与装饰)
分部分项工程量清单与计价表
工程名称：福州市委党校5#、6#学员宿舍修缮项目 | [6 empty] | 第25页 共49页
序号 | 项目编码 | 项目名称 | 项目特征描述 | 计量单位 | 工程量 | 金 额(元)
[6 empty] | 综合单价 |  | 合价
259 | 010501003002 | 独立基础 | (1)素砼包脚 (2)非泵送 (3)C20 | m3 | 1.176 |  |  |  | 清单
260 | 010502001002 | 矩形柱 | (1)非泵送 (2)C30 | m3 | 0.384 |  |  |  | 清单
261 | 010516002002 | 预埋铁件 | (1)柱脚 (2)Q235B (3)20厚 | t | 0.949 |  |  |  | 清单
262 | 010515001002 | 现浇构件钢筋 | (1)HRB400EΦ8 | t | 0.025 |  |  |  | 清单
263 | 010516004002 | 建筑植筋 | (1)植筋 (2)φ12 (3)350mm | 个 | 296 |  |  |  | 清单
264 | 010603002002 | 空腹钢柱 | (1)□60*5 (2)热镀浸锌钢管,镀锌层厚度不小于70μm,镀锌量不小于505g/m2 (3)3.0t以内 | t | 2.604 |  |  |  | 清单
265 | 010604001003 | 钢梁 | (1)100*50*4、150*100*6 (2)热镀浸锌钢管,镀锌层厚度不小于70μm,镀锌量不小于505g/m2 (3)1.5t以内 | t | 2.815 |  |  |  | 清单
266 | 010604001004 | 钢梁 | (1)100*50*4 (2)热镀浸锌钢管,镀锌层厚度不小于70μm,镀锌量不小于505g/m2 (3)1.5t以内 | t | 0.564 |  |  |  | 清单
267 | 010606001002 | 钢支撑、钢拉条 | (1)热镀浸锌钢管,镀锌层厚度不小于70μm,镀锌量不小于505g/m2 (2)φ89*4、φ20、φ16 | t | 1.275 |  |  |  | 清单
268 | 010606002002 | 钢檩条 | (1)热镀浸锌钢管,镀锌层厚度不小于70μm，镀锌量不小于275g/m2 (2)100*50*4 (3)0.3t以内 | t | 3.112 |  |  |  | 清单
269 | 011405001005 | 金属面油漆 | (1)（1）除镀锌构件外,制作前钢构件表面均应进行喷砂(抛丸)除锈处理,不得手工除锈,除锈质量等级应达到国标GB8923.1中Sa2 1/2级标准 (2)（2）钢构件经除锈处理,后应立即喷涂车间保养底漆,漆膜厚度>30μm而后再涂一道底漆,漆膜厚度>30μm制作完成后再涂一道中间漆,漆膜厚度不 | m2 | 6 |  |  |  | 清单
分部分项工程量清单与计价表
工程名称：福州市委党校5#、6#学员宿舍修缮项目 | [6 empty] | 第26页 共49页
序号 | 项目编码 | 项目名称 | 项目特征描述 | 计量单位 | 工程量 | 金 额(元)
[6 empty] | 综合单价 |  | 合价
小于70μm,面漆两道,面漆漆膜厚度不小于70μm,漆膜总厚度不小于200μm,底漆采用富锌底涂料,中间漆采用环氧云铁中间涂料,面漆为环氧等面涂料
270 | 010901002002 | 型材屋面 | (1)0.6mm直立锁扣,镀铝锌压型钢板，咬合连接(360°及以上),型号:YX51-475 | m2 | 374.833 |  |  |  | 清单
271 | 010605002002 | 钢板墙板 | (1)0.6mm直立锁扣,镀铝锌压型钢板，咬合连接(360°及以上),型号:YX51-475 | m2 | 47.82 |  |  |  | 清单
272 | 010902007003 | 屋面天沟、檐沟防水 | (1)0.6mm镀铝锌压型钢板，详景施4/14 | m | 51.2 |  |  |  | 清单
273 | 010902007004 | 屋面天沟、檐沟防水 | (1)2厚镀锌钢板，详景施6/14 | m | 3.6 |  |  |  | 清单
274 | 01B009 | 防坠落装置 | (1)防坠落装置，参见17J925-1 -/2-59 | 个 | 12 |  |  |  | 清单
275 | 010902010002 | 上人孔盖板 | (1)上人检修口，参见17J925-1 -/2-66 | 座 | 4 |  |  |  | 清单
外墙空调位 | [8 empty] | 单位工程(17房屋建筑与装饰)
5#空调位 | [8 empty] | 分项工程(17房屋建筑与装饰)
276 | 01B010 | 成品百叶空调架 | (1)50*50*2厚白色方通钢管、成品白色百叶 (2)含垂直运输、安装 | 个 | 108 |  |  |  | 清单
6#空调位 | [8 empty] | 分项工程(17房屋建筑与装饰)
277 | 01B011 | 成品百叶空调架 | (1)50*50*2厚白色方通钢管、成品白色百叶 (2)含垂直运输、安装 | 个 | 46 |  |  |  | 清单
拆除、清理、外运 | [8 empty] | 单位工程(17房屋建筑与装饰)
拆除、清理、外运 | [8 empty] | 分项工程(17房屋建筑与装饰)
278 | 01B012 | 拆除、清理、外运 | (1)拆除、清理、外运 | 项 | 1 |  |  |  | 清单
室外 | [8 empty] | 单位工程(17房屋建筑与装饰)
5# | [8 empty] | 分项工程(17房屋建筑与装饰)
279 | 010401014001 | 砖地沟、明暗沟 | (1)做法详12J003-10/A3、a/A2 (2)300*400 (3)150厚粒径10-40卵石灌M2.5混合砂浆（或150厚3:7灰土） (4)100厚C20混凝土排水沟 (5)1:2.5水泥砂浆抹面，最薄处20厚，纵向坡度≥5‰ (6)箅子 | m | 52.72 |  |  |  | 清单
分部分项工程量清单与计价表
工程名称：福州市委党校5#、6#学员宿舍修缮项目 | [6 empty] | 第27页 共49页
序号 | 项目编码 | 项目名称 | 项目特征描述 | 计量单位 | 工程量 | 金 额(元)
[6 empty] | 综合单价 |  | 合价
6# | [8 empty] | 分项工程(17房屋建筑与装饰)
280 | 010401014002 | 砖地沟、明暗沟 | (1)做法详12J003-10/A3、a/A2 (2)300*400 (3)150厚粒径10-40卵石灌M2.5混合砂浆（或150厚3:7灰土） (4)100厚C20混凝土排水沟 (5)1:2.5水泥砂浆抹面，最薄处20厚，纵向坡度≥5‰ (6)箅子 | m | 44.15 |  |  |  | 清单
安装工程 | [8 empty] | 单项工程(17房屋建筑与装饰)
5#安装工程 | [8 empty] | 单位工程(17安装)
强电系统 | [8 empty] | 分项工程(17安装)
281 | 030404017001 | 配电箱 | (1)名称:配电箱AL2-5# (2)安装方式:壁挂 | 台 | 2 |  |  |  | 清单
282 | 030411001001 | 配管 | (1)材质:套接紧定式镀锌钢导管 (2)规格:JDG25 (3)名称:电气配管 (4)配置形式:暗配 | m | 49.8 |  |  |  | 清单
283 | 030411001002 | 配管 | (1)材质:套接紧定式镀锌钢导管 (2)规格:JDG20 (3)名称:电气配管 (4)配置形式:暗配 | m | 1393.73 |  |  |  | 清单
284 | 030411001003 | 配管 | (1)材质:套接紧定式镀锌钢导管 (2)规格:JDG20 (3)名称:电气配管 (4)配置形式:明配 | m | 747.46 |  |  |  | 清单
285 | 030411001004 | 配管 | (1)材质:焊接钢管 (2)规格:SC20 (3)名称:电气配管 (4)配置形式:暗配 | m | 5.6 |  |  |  | 清单
286 | 030411001005 | 配管 | (1)材质:焊接钢管 (2)规格:SC20 (3)名称:电气配管 (4)配置形式:明配 | m | 12.46 |  |  |  | 清单
287 | 030413002001 | 凿(压)槽 | (1)规格:(宽mm×深mm70×70) (2)名称:凿槽 (3)填充(恢复)方式:水泥砂浆 (4)混凝土标准:砖结构 | m | 348.5 |  |  |  | 清单
288 | 030413001001 | 铁构件 | (1)材质:扁钢 (2)规格:一般铁构件 (3)名称:管道支架 | kg | 94.23 |  |  |  | 清单
289 | 030411004001 | 配线 | (1)材质:铜芯 (2)规格:6mm2 | m | 194.4 |  |  |  | 清单
分部分项工程量清单与计价表
工程名称：福州市委党校5#、6#学员宿舍修缮项目 | [6 empty] | 第28页 共49页
序号 | 项目编码 | 项目名称 | 项目特征描述 | 计量单位 | 工程量 | 金 额(元)
[6 empty] | 综合单价 |  | 合价
(3)名称:电气配线 (4)型号:WDZB-B1-BYJ (5)配线部位:管内
290 | 030411004002 | 配线 | (1)材质:铜芯 (2)规格:2.5mm2 (3)名称:电气配线 (4)型号:WDZB-B1-BYJ (5)配线部位:管内 | m | 15255.25 |  |  |  | 清单
291 | 030412005001 | 荧光灯 | (1)规格:2×9W (2)名称:LED双头格栅射灯 | 套 | 4 |  |  |  | 清单
292 | 030412004001 | 装饰灯 | (1)名称:LED灯带 (2)规格:6W/m (3)安装形式:暗藏 | 套 | 29.4 |  |  |  | 清单
293 | 030412001001 | 普通灯具 | (1)规格:23W (2)名称:LED感应吸顶灯 | 套 | 2 |  |  |  | 清单
294 | 030412004002 | 装饰灯 | (1)名称:LED射灯 (2)规格:6W 50° (3)安装形式:嵌入式 | 套 | 12 |  |  |  | 清单
295 | 030412004003 | 装饰灯 | (1)名称:LED射灯 (2)规格:6W 24° (3)安装形式:嵌入式 | 套 | 26 |  |  |  | 清单
296 | 030412004004 | 装饰灯 | (1)名称:LED筒灯(带磨砂玻璃罩) (2)规格:9W (3)安装形式:嵌入防眩式 | 套 | 320 |  |  |  | 清单
297 | 030412001002 | 普通灯具 | (1)规格:12W (2)名称:LED吸顶灯 | 套 | 14 |  |  |  | 清单
298 | 030412001003 | 普通灯具 | (1)规格:23W (2)名称:LED吸顶灯 | 套 | 30 |  |  |  | 清单
299 | 030412001004 | 普通灯具 | (1)规格:48W (2)名称:LED吸顶灯 | 套 | 257 |  |  |  | 清单
300 | 030412001005 | 普通灯具 | (1)规格:13W (2)名称:防水防尘吸顶灯 | 套 | 8 |  |  |  | 清单
301 | 030412001006 | 普通灯具 | (1)规格:9W,LED,成品选样 (2)名称:镜前灯 | 套 | 137 |  |  |  | 清单
302 | 030404034001 | 照明开关 | (1)规格:~250V 10A (2)名称:1联单控开关 | 个 | 138 |  |  |  | 清单
303 | 030404034002 | 照明开关 | (1)规格:~250V 10A (2)名称:2联单控开关 | 个 | 71 |  |  |  | 清单
304 | 030404034003 | 照明开关 | (1)规格:~250V 10A (2)名称:2联双控开关 | 个 | 17 |  |  |  | 清单
305 | 030404034004 | 照明开关 | (1)规格:~250V 10A (2)名称:3联单控开关 | 个 | 3 |  |  |  | 清单
306 | 030404034005 | 照明开关 | (1)规格:~250V 10A (2)名称:3联双控开关 | 个 | 240 |  |  |  | 清单
307 | 030404035001 | 插座 | (1)规格:~250V 10A (2)名称:单相二加三孔插座(安全型) | 个 | 975 |  |  |  | 清单
分部分项工程量清单与计价表
工程名称：福州市委党校5#、6#学员宿舍修缮项目 | [6 empty] | 第29页 共49页
序号 | 项目编码 | 项目名称 | 项目特征描述 | 计量单位 | 工程量 | 金 额(元)
[6 empty] | 综合单价 |  | 合价
308 | 030404035002 | 插座 | (1)规格:~250V 16A (2)名称:壁挂式空调专用插座(单相三孔带开关)(安全型) | 个 | 137 |  |  |  | 清单
309 | 030404035003 | 插座 | (1)规格:~250V 16A (2)名称:热水器专用插座(单相三孔带开关)(安全型) | 个 | 137 |  |  |  | 清单
310 | 030404035004 | 插座 | (1)规格:~250V 10A (2)名称:卫生间专用插座(单相二加三孔)(安全型) | 个 | 280 |  |  |  | 清单
311 | 030404035005 | 插座 | (1)规格:~250V 10A (2)名称:洗衣机专用插座(单相三孔带开关)(安全型) | 个 | 4 |  |  |  | 清单
312 | 030404033001 | 风扇 | (1)规格:排气扇(带止回叶片),L=80m3/h,N=20W (2)名称:排气、照明二合一集成扇 (3)含集成扇控制面板 | 台 | 137 |  |  |  | 清单
313 | 030411006001 | 接线盒 | (1)材质:铁质 (2)名称:灯头盒 | 个 | 807 |  |  |  | 清单
314 | 030411006002 | 接线盒 | (1)材质:铁质 (2)名称:接线盒 | 个 | 137 |  |  |  | 清单
315 | 030411006003 | 接线盒 | (1)材质:铁质 (2)名称:开关(插座)盒 | 个 | 2147 |  |  |  | 清单
防雷接地 | [8 empty] | 分项工程(17安装)
316 | 030409005001 | 避雷网 | (1)名称:原有接闪带与新增金属屋面需可靠连接 | 处 | 3 |  |  |  | 清单
317 | 030409008001 | 等电位端子箱、测试板 | (1)名称:等电位端子盒LEB | 套 | 137 |  |  |  | 清单
318 | 030411001006 | 配管 | (1)材质:刚性阻燃管 (2)规格:PC16 (3)名称:电气配管 (4)配置形式:暗配 | m | 1668.66 |  |  |  | 清单
319 | 030411004003 | 配线 | (1)材质:铜芯 (2)规格:1×2.5mm2 (3)名称:电气配线 (4)型号:BVR (5)配线部位:管内 | m | 1668.66 |  |  |  | 清单
320 | 030413002002 | 凿(压)槽 | (1)规格:(宽mm×深mm70×70) (2)名称:凿槽 (3)填充(恢复)方式:水泥砂浆 (4)混凝土标准:砖结构 | m | 568.55 |  |  |  | 清单
应急照明系统 | [8 empty] | 分项工程(17安装)
321 | 030412004005 | 装饰灯 | (1)名称:疏散指示灯 (2)规格:3W | 套 | 27 |  |  |  | 清单
分部分项工程量清单与计价表
工程名称：福州市委党校5#、6#学员宿舍修缮项目 | [6 empty] | 第30页 共49页
序号 | 项目编码 | 项目名称 | 项目特征描述 | 计量单位 | 工程量 | 金 额(元)
[6 empty] | 综合单价 |  | 合价
(3)安装形式:壁装
322 | 030412004006 | 装饰灯 | (1)名称:安全出口灯 (2)规格:3W (3)安装形式:壁装 | 套 | 20 |  |  |  | 清单
323 | 030412004007 | 装饰灯 | (1)名称:壁灯(应急) (2)规格:1×13W (3)安装形式:壁装 | 套 | 60 |  |  |  | 清单
324 | 030411006004 | 接线盒 | (1)材质:铁质 (2)名称:灯头盒 | 个 | 107 |  |  |  | 清单
综合布线系统(互联网) | [8 empty] | 分项工程(17安装)
325 | 030411001007 | 配管 | (1)材质:套接紧定式镀锌钢导管 (2)规格:JDG20 (3)名称:电气配管 (4)配置形式:暗配 | m | 16.84 |  |  |  | 清单
326 | 030413002003 | 凿(压)槽 | (1)规格:(宽mm×深mm70×70) (2)名称:凿槽 (3)填充(恢复)方式:水泥砂浆 (4)混凝土标准:砖结构 | m | 1.75 |  |  |  | 清单
327 | 030502005001 | 双绞线缆 | (1)规格:WDZB-B1-UTP6 (2)名称:双绞线缆 (3)敷设方式:管内 | m | 16.84 |  |  |  | 清单
328 | 030502019001 | 双绞线缆测试 | (1)测试内容:测试(4对双绞线缆) | 链路/点 | 10 |  |  |  | 清单
329 | 030502012001 | 信息插座 | (1)名称:信息插座(电话) (2)类别:单口 | 个/块 | 137 |  |  |  | 清单
330 | 030502012002 | 信息插座 | (1)名称:信息插座(互联网) (2)类别:单口 | 个/块 | 137 |  |  |  | 清单
331 | 030411006005 | 接线盒 | (1)材质:铁质 (2)名称:开关(插座)盒 | 个 | 274 |  |  |  | 清单
有线电视系统 | [8 empty] | 分项工程(17安装)
332 | 030411001008 | 配管 | (1)材质:套接紧定式镀锌钢导管 (2)规格:JDG25 (3)名称:电气配管 (4)配置形式:明配 | m | 27.68 |  |  |  | 清单
333 | 030413002004 | 凿(压)槽 | (1)规格:(宽mm×深mm70×70) (2)名称:凿槽 (3)填充(恢复)方式:水泥砂浆 (4)混凝土标准:砖结构 | m | 6.5 |  |  |  | 清单
334 | 030505005001 | 敷设射频同轴电缆 | (1)规格:SYWV-75-5 (2)名称:同轴电缆 (3)敷设方式:管内 | m | 27.68 |  |  |  | 清单
分部分项工程量清单与计价表
工程名称：福州市委党校5#、6#学员宿舍修缮项目 | [6 empty] | 第31页 共49页
序号 | 项目编码 | 项目名称 | 项目特征描述 | 计量单位 | 工程量 | 金 额(元)
[6 empty] | 综合单价 |  | 合价
335 | 030502004001 | 电视、电话插座 | (1)名称:广电网络插座 | 个 | 137 |  |  |  | 清单
336 | 030411006006 | 接线盒 | (1)材质:铁质 (2)名称:开关(插座)盒 | 个 | 137 |  |  |  | 清单
给水系统 | [8 empty] | 分项工程(17安装)
337 | 031001006001 | 塑料管 | (1)连接形式:承插热熔连接 (2)安装部位:室内 (3)介质:给水 (4)材质、规格:PPR冷水管(S5系列,1.25MPa)DN50 (5)压力试验及吹、洗设计要求:消毒冲洗，水压试验 | m | 0.24 |  |  |  | 清单
338 | 031001006002 | 塑料管 | (1)连接形式:承插热熔连接 (2)安装部位:室内 (3)介质:给水 (4)材质、规格:PPR冷水管(S5系列,1.25MPa)DN40 (5)压力试验及吹、洗设计要求:消毒冲洗，水压试验 | m | 6.02 |  |  |  | 清单
339 | 031001006003 | 塑料管 | (1)连接形式:承插热熔连接 (2)安装部位:室内 (3)介质:给水 (4)材质、规格:PPR冷水管(S5系列,1.25MPa)DN32 (5)压力试验及吹、洗设计要求:消毒冲洗，水压试验 | m | 82.06 |  |  |  | 清单
340 | 031001006004 | 塑料管 | (1)连接形式:承插热熔连接 (2)安装部位:室内 (3)介质:给水 (4)材质、规格:PPR冷水管(S5系列,1.25MPa)DN25 (5)压力试验及吹、洗设计要求:消毒冲洗，水压试验 | m | 217.19 |  |  |  | 清单
341 | 031001006005 | 塑料管 | (1)连接形式:承插热熔连接 (2)安装部位:室内 (3)介质:给水 (4)材质、规格:PPR冷水管(S5系列,1.25MPa)DN20 (5)压力试验及吹、洗设计要求:消毒冲洗，水压试验 | m | 221.74 |  |  |  | 清单
342 | 031001006006 | 塑料管 | (1)连接形式:承插热 | m | 1174.57 |  |  |  | 清单
分部分项工程量清单与计价表
工程名称：福州市委党校5#、6#学员宿舍修缮项目 | [6 empty] | 第32页 共49页
序号 | 项目编码 | 项目名称 | 项目特征描述 | 计量单位 | 工程量 | 金 额(元)
[6 empty] | 综合单价 |  | 合价
熔连接 (2)安装部位:室内 (3)介质:给水 (4)材质、规格:PPR冷水管(S5系列,1.25MPa)DN15 (5)压力试验及吹、洗设计要求:消毒冲洗，水压试验
343 | 030413002005 | 凿(压)槽 | (1)规格:(宽mm×深mm70×70) (2)名称:凿槽 (3)填充(恢复)方式:水泥砂浆 (4)混凝土标准:砖结构 | m | 944.7 |  |  |  | 清单
344 | 031002001001 | 管道支架 | (1)材质:型钢 (2)管架形式:管道支架 | kg | 1.42 |  |  |  | 清单
345 | 031201003001 | 金属结构刷油 | (1)结构类型:一般钢结构 (2)除锈级别:轻锈 (3)油漆品种:调和漆、银粉漆 (4)涂刷遍数、漆膜厚度:各2遍 | m2 | 1.42 |  |  |  | 清单
346 | 031002003001 | 套管 | (1)材质:焊接钢管 (2)规格:管径DN32 (3)填料材质:密封油膏 (4)名称、类型:穿墙套管、打孔 | 个 | 58 |  |  |  | 清单
347 | 031002003002 | 套管 | (1)材质:焊接钢管 (2)规格:管径DN25 (3)填料材质:密封油膏 (4)名称、类型:穿墙套管、打孔 | 个 | 109 |  |  |  | 清单
348 | 031004014001 | 给、排水附(配)件 | (1)型号、规格:洗衣机给水龙头DN15 | 个/组 | 12 |  |  |  | 清单
热水系统 | [8 empty] | 分项工程(17安装)
349 | 031001006007 | 塑料管 | (1)连接形式:承插热熔连接 (2)安装部位:室内 (3)介质:热水 (4)材质、规格:专用热水PPR管(S3.2系列,2.0MPa)DN20 (5)压力试验及吹、洗设计要求:消毒冲洗，水压试验 | m | 154.43 |  |  |  | 清单
350 | 031001006008 | 塑料管 | (1)连接形式:承插热熔连接 (2)安装部位:室内 (3)介质:热水 (4)材质、规格:专用热水PPR管(S3.2系列, | m | 887.96 |  |  |  | 清单
分部分项工程量清单与计价表
工程名称：福州市委党校5#、6#学员宿舍修缮项目 | [6 empty] | 第33页 共49页
序号 | 项目编码 | 项目名称 | 项目特征描述 | 计量单位 | 工程量 | 金 额(元)
[6 empty] | 综合单价 |  | 合价
2.0MPa)DN15 (5)压力试验及吹、洗设计要求:消毒冲洗，水压试验
排水系统 | [8 empty] | 分项工程(17安装)
351 | 031001006009 | 塑料管 | (1)连接形式:承插式粘接 (2)安装部位:室内 (3)介质:排水 (4)材质、规格:PVC-U塑料排水管Dn110 (5)压力试验及吹、洗设计要求:水压试验 (6)阻火圈设计要求:阻火圈DN100 (7)通气帽DN100 | m | 143.57 |  |  |  | 清单
352 | 031001006010 | 塑料管 | (1)连接形式:承插式粘接 (2)安装部位:室内 (3)介质:排水 (4)材质、规格:PVC-U塑料排水管Dn75 (5)压力试验及吹、洗设计要求:水压试验 | m | 13.2 |  |  |  | 清单
353 | 031001006011 | 塑料管 | (1)连接形式:承插式粘接 (2)安装部位:室内 (3)介质:排水 (4)材质、规格:PVC-U塑料排水管Dn50 (5)压力试验及吹、洗设计要求:水压试验 | m | 3.35 |  |  |  | 清单
354 | 031001006012 | 塑料管 | (1)连接形式:承插式粘接 (2)安装部位:室内 (3)介质:排水 (4)材质、规格:实壁PVC-U塑料排水管Dn110 (5)压力试验及吹、洗设计要求:水压试验 | m | 303.83 |  |  |  | 清单
355 | 031001006013 | 塑料管 | (1)连接形式:承插式粘接 (2)安装部位:室内 (3)介质:排水 (4)材质、规格:实壁PVC-U塑料排水管Dn75 (5)压力试验及吹、洗设计要求:水压试验 | m | 7.48 |  |  |  | 清单
356 | 031001006014 | 塑料管 | (1)连接形式:承插式粘接 (2)安装部位:室内 (3)介质:排水 (4)材质、规格:实壁PVC-U塑料排水管Dn50 (5)压力试验及吹、洗设计要求:水压试验 | m | 496.68 |  |  |  | 清单
357 | 031002003003 | 套管 | (1)材质:焊接钢管 | 个 | 15 |  |  |  | 清单
分部分项工程量清单与计价表
工程名称：福州市委党校5#、6#学员宿舍修缮项目 | [6 empty] | 第34页 共49页
序号 | 项目编码 | 项目名称 | 项目特征描述 | 计量单位 | 工程量 | 金 额(元)
[6 empty] | 综合单价 |  | 合价
(2)规格:管径DN100 (3)填料材质:密封油膏 (4)名称、类型:穿楼板套管、打孔
358 | 031002003004 | 套管 | (1)材质:焊接钢管 (2)规格:管径DN100 (3)填料材质:密封油膏 (4)名称、类型:穿墙套管、打孔 | 个 | 18 |  |  |  | 清单
359 | 031002003005 | 套管 | (1)材质:无缝钢管 (2)规格:DN100 (3)填料材质:密封油膏、石棉绒、水泥 (4)名称、类型:刚性防水套管制作、安装 | 个 | 3 |  |  |  | 清单
360 | 030413003001 | 打洞(孔) | (1)规格:DN100 (2)名称:屋面打孔 | 个 | 3 |  |  |  | 清单
361 | 031004014002 | 给、排水附(配)件 | (1)型号、规格:地漏DN50 | 个/组 | 137 |  |  |  | 清单
362 | 031004014003 | 给、排水附(配)件 | (1)型号、规格:密闭地漏DN50 | 个/组 | 143 |  |  |  | 清单
363 | 031004014004 | 给、排水附(配)件 | (1)型号、规格:带洗衣机插口地漏DN50 | 个/组 | 12 |  |  |  | 清单
364 | 031004014005 | 给、排水附(配)件 | (1)型号、规格:清扫口DN100 | 个/组 | 2 |  |  |  | 清单
365 | 030413003002 | 打洞(孔) | (1)规格:DN50 (2)名称:楼板打孔、堵洞 (3)填充(恢复)方式:水泥砂浆 | 个 | 370 |  |  |  | 清单
366 | 030413003003 | 打洞(孔) | (1)规格:DN75 (2)名称:楼板打孔、堵洞 (3)填充(恢复)方式:水泥砂浆 | 个 | 5 |  |  |  | 清单
367 | 030413003004 | 打洞(孔) | (1)规格:DN100 (2)名称:楼板打孔、堵洞 (3)填充(恢复)方式:水泥砂浆 | 个 | 120 |  |  |  | 清单
368 | 010101007001 | 管沟土方 | (1)土壤类别:三类土 (2)管外径:DN50 (3)挖沟深度:1m以内 (4)回填要求:满足设计要求 | m | 29.14 |  |  |  | 清单
369 | 010101007002 | 管沟土方 | (1)土壤类别:三类土 (2)管外径:DN100 (3)挖沟深度:1m以内 (4)回填要求:满足设计要求 | m | 196.38 |  |  |  | 清单
卫生洁具 | [8 empty] | 分项工程(17安装)
370 | 031004010001 | 淋浴器 | (1)材质、规格:单柄淋浴器 | 套 | 137 |  |  |  | 清单
分部分项工程量清单与计价表
工程名称：福州市委党校5#、6#学员宿舍修缮项目 | [6 empty] | 第35页 共49页
序号 | 项目编码 | 项目名称 | 项目特征描述 | 计量单位 | 工程量 | 金 额(元)
[6 empty] | 综合单价 |  | 合价
(2)组装形式:带水龙头
371 | 031004006001 | 大便器 | (1)材质:陶瓷 (2)规格、类型:连体式下排水(普通连接)坐便器(冲洗水量≤5L) (3)附件名称、数量:大便器排水接头、金属软管、连体坐便器进水阀配件、螺纹管件、座便器桶盖 (4)组装形式:安装详09S304-72 | 组 | 137 |  |  |  | 清单
372 | 031004008001 | 其他成品卫生器具 | (1)材质:陶瓷 (2)规格、类型:污水池(甲型) (3)附件名称、数量:长颈水嘴、存水弯、螺纹管件、排水栓带链堵 (4)组装形式:安装详09S304-20 | 组 | 6 |  |  |  | 清单
373 | 031004004001 | 洗涤盆 | (1)规格、类型:洗涤盆 (2)附件名称、数量:长颈水嘴、螺纹管件、洗涤盆排水附件 | 组 | 6 |  |  |  | 清单
雨水系统 | [8 empty] | 分项工程(17安装)
374 | 031001006015 | 塑料管 | (1)连接形式:承插式粘接 (2)安装部位:室内 (3)介质:雨水 (4)材质、规格:PVC-U塑料雨水管Dn110（耐晒） (5)压力试验及吹、洗设计要求:水压试验 | m | 286.75 |  |  |  | 清单
375 | 031001006016 | 塑料管 | (1)连接形式:承插式粘接 (2)安装部位:室内 (3)介质:雨水 (4)材质、规格:专用硬聚氯乙烯塑料雨水管Dn110 (5)压力试验及吹、洗设计要求:水压试验 | m | 4.32 |  |  |  | 清单
376 | 031002003006 | 套管 | (1)材质:焊接钢管 (2)规格:管径DN100 (3)填料材质:密封油膏 (4)名称、类型:穿墙套管、打孔 | 个 | 2 |  |  |  | 清单
377 | 031002003007 | 套管 | (1)材质:塑料管 (2)规格:DN100 (3)名称、类型:过水孔 | 个 | 19 |  |  |  | 清单
分部分项工程量清单与计价表
工程名称：福州市委党校5#、6#学员宿舍修缮项目 | [6 empty] | 第36页 共49页
序号 | 项目编码 | 项目名称 | 项目特征描述 | 计量单位 | 工程量 | 金 额(元)
[6 empty] | 综合单价 |  | 合价
(4)打孔DN100
378 | 031004014006 | 给、排水附(配)件 | (1)型号、规格:87型雨水斗DN100 | 个/组 | 16 |  |  |  | 清单
379 | 031004014007 | 给、排水附(配)件 | (1)材质:成品不锈钢 (2)型号、规格:雨水斗DN100 | 个/组 | 10 |  |  |  | 清单
380 | 010101007003 | 管沟土方 | (1)土壤类别:三类土 (2)管外径:DN100 (3)挖沟深度:0.6m以内 (4)回填要求:满足设计要求 | m | 16.69 |  |  |  | 清单
冷凝水系统 | [8 empty] | 分项工程(17安装)
381 | 031001006017 | 塑料管 | (1)连接形式:承插式粘接 (2)安装部位:室内 (3)介质:冷凝水 (4)材质、规格:实壁PVC-U塑料冷凝水管DN50（耐晒） (5)压力试验及吹、洗设计要求:水压试验 (6)18目不锈钢钢丝网DN50 | m | 391.89 |  |  |  | 清单
382 | 031001006018 | 塑料管 | (1)连接形式:承插式粘接 (2)安装部位:室内 (3)介质:冷凝水 (4)材质、规格:实壁PVC-U塑料冷凝水管DN32（耐晒） (5)压力试验及吹、洗设计要求:水压试验 | m | 45.6 |  |  |  | 清单
383 | 031002003008 | 套管 | (1)材质:焊接钢管 (2)规格:管径DN50 (3)填料材质:密封油膏 (4)名称、类型:空调预留套管、打洞 | 个 | 120 |  |  |  | 清单
384 | 010101007004 | 管沟土方 | (1)土壤类别:三类土 (2)管外径:DN50 (3)挖沟深度:0.6m以内 (4)回填要求:满足设计要求 | m | 8.73 |  |  |  | 清单
消火栓系统 | [8 empty] | 分项工程(17安装)
385 | 030901010001 | 室内消火栓 | (1)型号、规格:SG16B65-J薄型单栓带消防软管卷盘消火栓箱，消火栓箱门采用树脂门 (2)附件材质、规格:内设QZ19直流水枪1只，DN65^25m长衬胶水龙带1条 | 套 | 18 |  |  |  | 清单
分部分项工程量清单与计价表
工程名称：福州市委党校5#、6#学员宿舍修缮项目 | [6 empty] | 第37页 共49页
序号 | 项目编码 | 项目名称 | 项目特征描述 | 计量单位 | 工程量 | 金 额(元)
[6 empty] | 综合单价 |  | 合价
通风系统 | [8 empty] | 分项工程(17安装)
386 | 030108003001 | 轴流通风机 | (1)名称:壁式轴流风机(双面防护网带防雨防虫百叶) (2)规格:L=600m\/h,N=0.025kw/220v,Lw≤57dB(A) | 台 | 2 |  |  |  | 清单
387 | 030702001001 | 碳钢通风管道制作安装 | (1)规格:直径≤320mm (2)材质:镀锌薄钢板 (3)名称:风管 (4)形状:圆形 (5)板材厚度:δ=0.5mm (6)管件、法兰等附件及支架设计要求:型钢支吊架 (7)接口形式:咬口 | m2 | 62.47 |  |  |  | 清单
388 | 031201003002 | 金属结构刷油 | (1)结构类型:一般钢结构 (2)除锈级别:轻锈 (3)油漆品种:防锈漆、调和漆 (4)涂刷遍数、漆膜厚度:各2遍 | m2 | 146.8 |  |  |  | 清单
389 | 030703001001 | 碳钢阀门 | (1)规格:100 (2)名称:70℃常开防火阀 (3)支架形式、材质:设备支架制作、安装(设备及部件支架 ≤50kg) | 个 | 137 |  |  |  | 清单
390 | 030413003005 | 打洞(孔) | (1)规格:DN100 (2)名称:墙体打孔 | 个 | 143 |  |  |  | 清单
6#安装工程 | [8 empty] | 单位工程(17安装)
强电系统 | [8 empty] | 分项工程(17安装)
391 | 030411001009 | 配管 | (1)材质:套接紧定式镀锌钢导管 (2)规格:JDG20 (3)名称:电气配管 (4)配置形式:暗配 | m | 547.52 |  |  |  | 清单
392 | 030411001010 | 配管 | (1)材质:套接紧定式镀锌钢导管 (2)规格:JDG20 (3)名称:电气配管 (4)配置形式:明配 | m | 296.46 |  |  |  | 清单
393 | 030413002006 | 凿(压)槽 | (1)规格:(宽mm×深mm70×70) (2)名称:凿槽 (3)填充(恢复)方式:水泥砂浆 (4)混凝土标准:砖结构 | m | 140.9 |  |  |  | 清单
394 | 030413001002 | 铁构件 | (1)材质:扁钢 (2)规格:一般铁构件 (3)名称:管道支架 | kg | 36.76 |  |  |  | 清单
分部分项工程量清单与计价表
工程名称：福州市委党校5#、6#学员宿舍修缮项目 | [6 empty] | 第38页 共49页
序号 | 项目编码 | 项目名称 | 项目特征描述 | 计量单位 | 工程量 | 金 额(元)
[6 empty] | 综合单价 |  | 合价
395 | 030411004004 | 配线 | (1)材质:铜芯 (2)规格:2.5mm2 (3)名称:电气配线 (4)型号:WDZB-B1-BYJ (5)配线部位:管内 | m | 2885.11 |  |  |  | 清单
396 | 030412004008 | 装饰灯 | (1)名称:LED筒灯(带磨砂玻璃罩) (2)规格:6W (3)安装形式:嵌入防眩式 | 套 | 55 |  |  |  | 清单
397 | 030412004009 | 装饰灯 | (1)名称:LED筒灯(带磨砂玻璃罩) (2)规格:9W (3)安装形式:嵌入防眩式 | 套 | 96 |  |  |  | 清单
398 | 030412001007 | 普通灯具 | (1)规格:12W (2)名称:LED吸顶灯 | 套 | 5 |  |  |  | 清单
399 | 030412001008 | 普通灯具 | (1)规格:48W (2)名称:LED吸顶灯 | 套 | 104 |  |  |  | 清单
400 | 030412001009 | 普通灯具 | (1)规格:13W (2)名称:防水防尘吸顶灯 | 套 | 8 |  |  |  | 清单
401 | 030412001010 | 普通灯具 | (1)规格:9W,LED,成品选样 (2)名称:镜前灯 | 套 | 56 |  |  |  | 清单
402 | 030404034006 | 照明开关 | (1)规格:~250V 10A (2)名称:1联单控开关 | 个 | 114 |  |  |  | 清单
403 | 030404034007 | 照明开关 | (1)规格:~250V 10A (2)名称:2联单控开关 | 个 | 2 |  |  |  | 清单
404 | 030404034008 | 照明开关 | (1)规格:~250V 10A (2)名称:2联双控开关 | 个 | 110 |  |  |  | 清单
405 | 030404035006 | 插座 | (1)规格:~250V 10A (2)名称:单相二加三孔插座(安全型) | 个 | 191 |  |  |  | 清单
406 | 030404035007 | 插座 | (1)规格:~250V 16A (2)名称:壁挂式空调专用插座(单相三孔带开关)(安全型) | 个 | 55 |  |  |  | 清单
407 | 030404035008 | 插座 | (1)规格:~250V 16A (2)名称:热水器专用插座(单相三孔带开关)(安全型) | 个 | 56 |  |  |  | 清单
408 | 030404035009 | 插座 | (1)规格:~250V 10A (2)名称:卫生间专用插座(单相二加三孔)(安全型) | 个 | 112 |  |  |  | 清单
409 | 030404035010 | 插座 | (1)规格:~250V 10A (2)名称:洗衣机专用插座(单相三孔带开关)(安全型) | 个 | 6 |  |  |  | 清单
410 | 030404033002 | 风扇 | (1)规格:排气扇(带止回叶片),L=80m3/h,N=20W (2)名称:排气、照明二合一集成扇 | 台 | 57 |  |  |  | 清单
分部分项工程量清单与计价表
工程名称：福州市委党校5#、6#学员宿舍修缮项目 | [6 empty] | 第39页 共49页
序号 | 项目编码 | 项目名称 | 项目特征描述 | 计量单位 | 工程量 | 金 额(元)
[6 empty] | 综合单价 |  | 合价
(3)含集成扇控制面板
411 | 030411006007 | 接线盒 | (1)材质:铁质 (2)名称:灯头盒 | 个 | 232 |  |  |  | 清单
412 | 030411006008 | 接线盒 | (1)材质:铁质 (2)名称:接线盒 | 个 | 57 |  |  |  | 清单
413 | 030411006009 | 接线盒 | (1)材质:铁质 (2)名称:开关(插座)盒 | 个 | 703 |  |  |  | 清单
防雷接地 | [8 empty] | 分项工程(17安装)
414 | 030409005002 | 避雷网 | (1)名称:原有接闪带与新增金属屋面需可靠连接 | 处 | 2 |  |  |  | 清单
415 | 030409008002 | 等电位端子箱、测试板 | (1)名称:等电位端子盒LEB | 套 | 56 |  |  |  | 清单
416 | 030411001011 | 配管 | (1)材质:刚性阻燃管 (2)规格:PC16 (3)名称:电气配管 (4)配置形式:暗配 | m | 643.44 |  |  |  | 清单
417 | 030411004005 | 配线 | (1)材质:铜芯 (2)规格:1×2.5mm2 (3)名称:电气配线 (4)型号:BVR (5)配线部位:管内 | m | 643.44 |  |  |  | 清单
418 | 030413002007 | 凿(压)槽 | (1)规格:(宽mm×深mm70×70) (2)名称:凿槽 (3)填充(恢复)方式:水泥砂浆 (4)混凝土标准:砖结构 | m | 232.4 |  |  |  | 清单
应急照明系统 | [8 empty] | 分项工程(17安装)
419 | 030404017002 | 配电箱 | (1)名称:非集中控制型集中电源0.24kVA (2)安装方式:壁挂 | 台 | 5 |  |  |  | 清单
420 | 030411001012 | 配管 | (1)材质:套接紧定式镀锌钢导管 (2)规格:JDG20 (3)名称:电气配管 (4)配置形式:暗配 | m | 215.46 |  |  |  | 清单
421 | 030411001013 | 配管 | (1)材质:套接紧定式镀锌钢导管 (2)规格:JDG20 (3)名称:电气配管 (4)配置形式:明配 | m | 255.19 |  |  |  | 清单
422 | 030413002008 | 凿(压)槽 | (1)规格:(宽mm×深mm70×70) (2)名称:凿槽 (3)填充(恢复)方式:水泥砂浆 (4)混凝土标准:砖结构 | m | 155.62 |  |  |  | 清单
423 | 030413001003 | 铁构件 | (1)材质:扁钢 (2)规格:一般铁构件 (3)名称:管道支架 | kg | 31.64 |  |  |  | 清单
分部分项工程量清单与计价表
工程名称：福州市委党校5#、6#学员宿舍修缮项目 | [6 empty] | 第40页 共49页
序号 | 项目编码 | 项目名称 | 项目特征描述 | 计量单位 | 工程量 | 金 额(元)
[6 empty] | 综合单价 |  | 合价
424 | 030411004006 | 配线 | (1)材质:铜芯 (2)规格:2×2.5mm2 (3)名称:电气配线 (4)型号:WDZBN-B1-RYS (5)配线部位:管内 | m | 475.65 |  |  |  | 清单
425 | 030412004010 | 装饰灯 | (1)名称:单向标志灯(双面) (2)规格:1W (3)安装形式:吊装 | 套 | 1 |  |  |  | 清单
426 | 030412004011 | 装饰灯 | (1)名称:单向标志灯(不可调向) (2)规格:1W (3)安装形式:壁装 | 套 | 24 |  |  |  | 清单
427 | 030412004012 | 装饰灯 | (1)名称:安全出口标志灯 (2)规格:1W (3)安装形式:壁装 | 套 | 2 |  |  |  | 清单
428 | 030412004013 | 装饰灯 | (1)名称:多信息复合标志灯 (2)规格:1W (3)安装形式:吊装 | 套 | 9 |  |  |  | 清单
429 | 030412004014 | 装饰灯 | (1)名称:楼层标志灯 (2)规格:1W (3)安装形式:壁装 | 套 | 10 |  |  |  | 清单
430 | 030412004015 | 装饰灯 | (1)名称:疏散出口标志灯 (2)规格:1W (3)安装形式:壁装 | 套 | 9 |  |  |  | 清单
431 | 030412004016 | 装饰灯 | (1)名称:疏散照明灯(A型) (2)规格:1W (3)安装形式:壁装 | 套 | 1 |  |  |  | 清单
432 | 030412004017 | 装饰灯 | (1)名称:疏散照明灯(A型) (2)规格:5W (3)安装形式:吸顶 | 套 | 29 |  |  |  | 清单
433 | 030412004018 | 装饰灯 | (1)名称:疏散照明灯(A型),IP67 (2)规格:5W (3)安装形式:吸顶 | 套 | 1 |  |  |  | 清单
434 | 030412004019 | 装饰灯 | (1)名称:疏散照明灯(A型) (2)规格:9W (3)安装形式:吸顶 | 套 | 18 |  |  |  | 清单
435 | 030411006010 | 接线盒 | (1)材质:铁质 (2)名称:灯头盒 | 个 | 104 |  |  |  | 清单
综合布线系统(互联网) | [8 empty] | 分项工程(17安装)
436 | 030502019002 | 双绞线缆测试 | (1)测试内容:测试(4对双绞线缆) | 链路/点 |  |  |  |  | 清单
437 | 030502012003 | 信息插座 | (1)名称:信息插座(电话) (2)类别:单口 | 个/块 | 55 |  |  |  | 清单
438 | 030502012004 | 信息插座 | (1)名称:信息插座(互联网) | 个/块 | 55 |  |  |  | 清单
分部分项工程量清单与计价表
工程名称：福州市委党校5#、6#学员宿舍修缮项目 | [6 empty] | 第41页 共49页
序号 | 项目编码 | 项目名称 | 项目特征描述 | 计量单位 | 工程量 | 金 额(元)
[6 empty] | 综合单价 |  | 合价
(2)类别:单口
439 | 030411006011 | 接线盒 | (1)材质:铁质 (2)名称:开关(插座)盒 | 个 | 110 |  |  |  | 清单
有线电视系统 | [8 empty] | 分项工程(17安装)
440 | 030502004002 | 电视、电话插座 | (1)名称:广电网络插座 | 个 | 55 |  |  |  | 清单
441 | 030411006012 | 接线盒 | (1)材质:铁质 (2)名称:开关(插座)盒 | 个 | 55 |  |  |  | 清单
给水系统 | [8 empty] | 分项工程(17安装)
442 | 031001006019 | 塑料管 | (1)连接形式:承插热熔连接 (2)安装部位:室内 (3)介质:给水 (4)材质、规格:PPR冷水管(S5系列,1.25MPa)DN40 (5)压力试验及吹、洗设计要求:消毒冲洗，水压试验 | m | 4.31 |  |  |  | 清单
443 | 031001006020 | 塑料管 | (1)连接形式:承插热熔连接 (2)安装部位:室内 (3)介质:给水 (4)材质、规格:PPR冷水管(S5系列,1.25MPa)DN32 (5)压力试验及吹、洗设计要求:消毒冲洗，水压试验 | m | 39.69 |  |  |  | 清单
444 | 031001006021 | 塑料管 | (1)连接形式:承插热熔连接 (2)安装部位:室内 (3)介质:给水 (4)材质、规格:PPR冷水管(S5系列,1.25MPa)DN25 (5)压力试验及吹、洗设计要求:消毒冲洗，水压试验 | m | 101.05 |  |  |  | 清单
445 | 031001006022 | 塑料管 | (1)连接形式:承插热熔连接 (2)安装部位:室内 (3)介质:给水 (4)材质、规格:PPR冷水管(S5系列,1.25MPa)DN20 (5)压力试验及吹、洗设计要求:消毒冲洗，水压试验 | m | 89.56 |  |  |  | 清单
446 | 031001006023 | 塑料管 | (1)连接形式:承插热熔连接 (2)安装部位:室内 (3)介质:给水 (4)材质、规格:PPR冷 | m | 483.79 |  |  |  | 清单
分部分项工程量清单与计价表
工程名称：福州市委党校5#、6#学员宿舍修缮项目 | [6 empty] | 第42页 共49页
序号 | 项目编码 | 项目名称 | 项目特征描述 | 计量单位 | 工程量 | 金 额(元)
[6 empty] | 综合单价 |  | 合价
水管(S5系列,1.25MPa)DN15 (5)压力试验及吹、洗设计要求:消毒冲洗，水压试验
447 | 030413002009 | 凿(压)槽 | (1)规格:(宽mm×深mm70×70) (2)名称:凿槽 (3)填充(恢复)方式:水泥砂浆 (4)混凝土标准:砖结构 | m | 393.75 |  |  |  | 清单
448 | 031002001002 | 管道支架 | (1)材质:型钢 (2)管架形式:管道支架 | kg | 0.95 |  |  |  | 清单
449 | 031201003003 | 金属结构刷油 | (1)结构类型:一般钢结构 (2)除锈级别:轻锈 (3)油漆品种:调和漆、银粉漆 (4)涂刷遍数、漆膜厚度:各2遍 | m2 | 0.95 |  |  |  | 清单
450 | 031002003009 | 套管 | (1)材质:焊接钢管 (2)规格:管径DN40 (3)填料材质:密封油膏 (4)名称、类型:穿墙套管、打孔 | 个 | 3 |  |  |  | 清单
451 | 031002003010 | 套管 | (1)材质:焊接钢管 (2)规格:管径DN32 (3)填料材质:密封油膏 (4)名称、类型:穿墙套管、打孔 | 个 | 25 |  |  |  | 清单
452 | 031002003011 | 套管 | (1)材质:焊接钢管 (2)规格:管径DN25 (3)填料材质:密封油膏 (4)名称、类型:穿墙套管、打孔 | 个 | 40 |  |  |  | 清单
453 | 031002003012 | 套管 | (1)材质:焊接钢管 (2)规格:管径DN15 (3)填料材质:密封油膏 (4)名称、类型:穿墙套管、打孔 | 个 | 1 |  |  |  | 清单
454 | 031003001001 | 螺纹阀门 | (1)连接形式:螺纹连接 (2)规格、压力等级:止回阀DN20 | 个 | 56 |  |  |  | 清单
455 | 031003001002 | 螺纹阀门 | (1)连接形式:螺纹连接 (2)规格、压力等级:止回阀DN15 | 个 | 1 |  |  |  | 清单
456 | 031004014008 | 给、排水附(配)件 | (1)型号、规格:洗衣机给水龙头DN15 | 个/组 | 6 |  |  |  | 清单
分部分项工程量清单与计价表
工程名称：福州市委党校5#、6#学员宿舍修缮项目 | [6 empty] | 第43页 共49页
序号 | 项目编码 | 项目名称 | 项目特征描述 | 计量单位 | 工程量 | 金 额(元)
[6 empty] | 综合单价 |  | 合价
热水系统 | [8 empty] | 分项工程(17安装)
457 | 031001006024 | 塑料管 | (1)连接形式:承插热熔连接 (2)安装部位:室内 (3)介质:热水 (4)材质、规格:专用热水PPR管(S3.2系列,2.0MPa)DN20 (5)压力试验及吹、洗设计要求:消毒冲洗，水压试验 | m | 64.71 |  |  |  | 清单
458 | 031001006025 | 塑料管 | (1)连接形式:承插热熔连接 (2)安装部位:室内 (3)介质:热水 (4)材质、规格:专用热水PPR管(S3.2系列,2.0MPa)DN15 (5)压力试验及吹、洗设计要求:消毒冲洗，水压试验 | m | 367.65 |  |  |  | 清单
排水系统 | [8 empty] | 分项工程(17安装)
459 | 031001006026 | 塑料管 | (1)连接形式:承插式粘接 (2)安装部位:室内 (3)介质:排水 (4)材质、规格:PVC-U塑料排水管Dn110 (5)压力试验及吹、洗设计要求:水压试验 (6)阻火圈设计要求:阻火圈DN100 (7)通气帽DN100 | m | 19.2 |  |  |  | 清单
460 | 031001006027 | 塑料管 | (1)连接形式:承插式粘接 (2)安装部位:室内 (3)介质:排水 (4)材质、规格:PVC-U塑料排水管Dn75 (5)压力试验及吹、洗设计要求:水压试验 | m | 9.76 |  |  |  | 清单
461 | 031001006028 | 塑料管 | (1)连接形式:承插式粘接 (2)安装部位:室内 (3)介质:排水 (4)材质、规格:PVC-U塑料排水管Dn50 (5)压力试验及吹、洗设计要求:水压试验 | m | 1.64 |  |  |  | 清单
462 | 031001006029 | 塑料管 | (1)连接形式:承插式粘接 (2)安装部位:室内 (3)介质:排水 (4)材质、规格:实壁PVC-U塑料排水管Dn110 (5)压力试验及吹、洗设计要求:水压试验 | m | 86.9 |  |  |  | 清单
分部分项工程量清单与计价表
工程名称：福州市委党校5#、6#学员宿舍修缮项目 | [6 empty] | 第44页 共49页
序号 | 项目编码 | 项目名称 | 项目特征描述 | 计量单位 | 工程量 | 金 额(元)
[6 empty] | 综合单价 |  | 合价
463 | 031001006030 | 塑料管 | (1)连接形式:承插式粘接 (2)安装部位:室内 (3)介质:排水 (4)材质、规格:实壁PVC-U塑料排水管Dn75 (5)压力试验及吹、洗设计要求:水压试验 | m | 6.63 |  |  |  | 清单
464 | 031001006031 | 塑料管 | (1)连接形式:承插式粘接 (2)安装部位:室内 (3)介质:排水 (4)材质、规格:实壁PVC-U塑料排水管Dn50 (5)压力试验及吹、洗设计要求:水压试验 | m | 195.49 |  |  |  | 清单
465 | 031002003013 | 套管 | (1)材质:焊接钢管 (2)规格:管径DN100 (3)填料材质:密封油膏 (4)名称、类型:穿楼板套管、打孔 | 个 | 4 |  |  |  | 清单
466 | 031002003014 | 套管 | (1)材质:焊接钢管 (2)规格:管径DN75 (3)填料材质:密封油膏 (4)名称、类型:穿墙套管、打孔 | 个 | 1 |  |  |  | 清单
467 | 031002003015 | 套管 | (1)材质:无缝钢管 (2)规格:DN100 (3)填料材质:密封油膏、石棉绒、水泥 (4)名称、类型:刚性防水套管制作、安装 | 个 | 1 |  |  |  | 清单
468 | 030413003006 | 打洞(孔) | (1)规格:DN100 (2)名称:屋面打孔 | 个 | 1 |  |  |  | 清单
469 | 031004014009 | 给、排水附(配)件 | (1)型号、规格:地漏DN50 | 个/组 | 55 |  |  |  | 清单
470 | 031004014010 | 给、排水附(配)件 | (1)型号、规格:密闭地漏DN50 | 个/组 | 61 |  |  |  | 清单
471 | 031004014011 | 给、排水附(配)件 | (1)型号、规格:带洗衣机插口地漏DN50 | 个/组 | 6 |  |  |  | 清单
472 | 030413003007 | 打洞(孔) | (1)规格:DN50 (2)名称:楼板打孔、堵洞 (3)填充(恢复)方式:水泥砂浆 | 个 | 152 |  |  |  | 清单
473 | 030413003008 | 打洞(孔) | (1)规格:DN75 (2)名称:楼板打孔、堵洞 (3)填充(恢复)方式:水泥砂浆 | 个 | 4 |  |  |  | 清单
474 | 030413003009 | 打洞(孔) | (1)规格:DN100 (2)名称:楼板打孔、堵洞 (3)填充(恢复)方式: | 个 | 48 |  |  |  | 清单
分部分项工程量清单与计价表
工程名称：福州市委党校5#、6#学员宿舍修缮项目 | [6 empty] | 第45页 共49页
序号 | 项目编码 | 项目名称 | 项目特征描述 | 计量单位 | 工程量 | 金 额(元)
[6 empty] | 综合单价 |  | 合价
水泥砂浆
475 | 010101007005 | 管沟土方 | (1)土壤类别:三类土 (2)管外径:DN50 (3)挖沟深度:1m以内 (4)回填要求:满足设计要求 | m | 12.96 |  |  |  | 清单
476 | 010101007006 | 管沟土方 | (1)土壤类别:三类土 (2)管外径:DN100 (3)挖沟深度:1m以内 (4)回填要求:满足设计要求 | m | 21.9 |  |  |  | 清单
卫生洁具 | [8 empty] | 分项工程(17安装)
477 | 031004010002 | 淋浴器 | (1)材质、规格:单柄淋浴器 (2)组装形式:带水龙头 | 套 | 56 |  |  |  | 清单
478 | 031004006002 | 大便器 | (1)材质:陶瓷 (2)规格、类型:连体式下排水(普通连接)坐便器(冲洗水量≤5L) (3)附件名称、数量:大便器排水接头、金属软管、连体坐便器进水阀配件、螺纹管件、座便器桶盖 (4)组装形式:安装详09S304-72 | 组 | 56 |  |  |  | 清单
479 | 031004008002 | 其他成品卫生器具 | (1)材质:陶瓷 (2)规格、类型:污水池(甲型) (3)附件名称、数量:长颈水嘴、存水弯、螺纹管件、排水栓带链堵 (4)组装形式:安装详09S304-20 | 组 | 5 |  |  |  | 清单
480 | 031004004002 | 洗涤盆 | (1)规格、类型:洗涤盆 (2)附件名称、数量:长颈水嘴、螺纹管件、洗涤盆排水附件 | 组 | 5 |  |  |  | 清单
雨水系统 | [8 empty] | 分项工程(17安装)
481 | 031001006032 | 塑料管 | (1)连接形式:承插式粘接 (2)安装部位:室内 (3)介质:雨水 (4)材质、规格:PVC-U塑料雨水管Dn110（耐晒） (5)压力试验及吹、洗设计要求:水压试验 (6)阻火圈设计要求:阻火圈 DN100 | m | 87.8 |  |  |  | 清单
482 | 031001006033 | 塑料管 | (1)连接形式:承插式粘接 | m | 2.33 |  |  |  | 清单
分部分项工程量清单与计价表
工程名称：福州市委党校5#、6#学员宿舍修缮项目 | [6 empty] | 第46页 共49页
序号 | 项目编码 | 项目名称 | 项目特征描述 | 计量单位 | 工程量 | 金 额(元)
[6 empty] | 综合单价 |  | 合价
(2)安装部位:室内 (3)介质:雨水 (4)材质、规格:专用硬聚氯乙烯塑料雨水管Dn110 (5)压力试验及吹、洗设计要求:水压试验
483 | 031002003016 | 套管 | (1)材质:焊接钢管 (2)规格:管径DN100 (3)填料材质:密封油膏 (4)名称、类型:穿楼板套管、打孔 | 个 | 4 |  |  |  | 清单
484 | 031002003017 | 套管 | (1)材质:塑料管 (2)规格:DN100 (3)名称、类型:过水孔 (4)打孔DN100 | 个 | 9 |  |  |  | 清单
485 | 031004014012 | 给、排水附(配)件 | (1)型号、规格:87型雨水斗DN100 | 个/组 | 4 |  |  |  | 清单
486 | 031004014013 | 给、排水附(配)件 | (1)材质:成品不锈钢 (2)型号、规格:雨水斗DN100 | 个/组 | 5 |  |  |  | 清单
487 | 010101007007 | 管沟土方 | (1)土壤类别:三类土 (2)管外径:DN100 (3)挖沟深度:0.6m以内 (4)回填要求:满足设计要求 | m | 2.33 |  |  |  | 清单
冷凝水系统 | [8 empty] | 分项工程(17安装)
488 | 031001006034 | 塑料管 | (1)连接形式:承插式粘接 (2)安装部位:室内 (3)介质:冷凝水 (4)材质、规格:实壁PVC-U塑料冷凝水管DN50（耐晒） (5)压力试验及吹、洗设计要求:水压试验 (6)18目不锈钢钢丝网DN50 | m | 157.19 |  |  |  | 清单
489 | 031001006035 | 塑料管 | (1)连接形式:承插式粘接 (2)安装部位:室内 (3)介质:冷凝水 (4)材质、规格:实壁PVC-U塑料冷凝水管DN25（耐晒） (5)压力试验及吹、洗设计要求:水压试验 | m | 19.07 |  |  |  | 清单
490 | 031002003018 | 套管 | (1)材质:焊接钢管 (2)规格:管径DN50 (3)填料材质:密封油膏 (4)名称、类型:空调预留套管、打洞 | 个 | 52 |  |  |  | 清单
分部分项工程量清单与计价表
工程名称：福州市委党校5#、6#学员宿舍修缮项目 | [6 empty] | 第47页 共49页
序号 | 项目编码 | 项目名称 | 项目特征描述 | 计量单位 | 工程量 | 金 额(元)
[6 empty] | 综合单价 |  | 合价
491 | 010101007008 | 管沟土方 | (1)土壤类别:三类土 (2)管外径:DN50 (3)挖沟深度:0.6m以内 (4)回填要求:满足设计要求 | m | 6.07 |  |  |  | 清单
消火栓系统 | [8 empty] | 分项工程(17安装)
492 | 030901010002 | 室内消火栓 | (1)型号、规格:SG16B65-J薄型单栓带消防软管卷盘消火栓箱，消火栓箱门采用树脂门 (2)附件材质、规格:内设QZ19直流水枪1只，DN65^25m长衬胶水龙带1条 | 套 | 10 |  |  |  | 清单
通风系统 | [8 empty] | 分项工程(17安装)
493 | 030108003002 | 轴流通风机 | (1)名称:壁式轴流风机(双面防护网带防雨防虫百叶) (2)规格:L=600m\/h,N=0.025kw/220v,Lw≤57dB(A) | 台 | 1 |  |  |  | 清单
494 | 030702001002 | 碳钢通风管道制作安装 | (1)规格:直径≤320mm (2)材质:镀锌薄钢板 (3)名称:风管 (4)形状:圆形 (5)板材厚度:δ=0.5mm (6)管件、法兰等附件及支架设计要求:型钢支吊架 (7)接口形式:咬口 | m2 | 29.72 |  |  |  | 清单
495 | 031201003004 | 金属结构刷油 | (1)结构类型:一般钢结构 (2)除锈级别:轻锈 (3)油漆品种:防锈漆、调和漆 (4)涂刷遍数、漆膜厚度:各2遍 | m2 | 240.84 |  |  |  | 清单
496 | 030703001002 | 碳钢阀门 | (1)规格:100 (2)名称:70℃常开防火阀 (3)支架形式、材质:设备支架制作、安装(设备及部件支架 ≤50kg) | 个 | 57 |  |  |  | 清单
497 | 030413003010 | 打洞(孔) | (1)规格:DN100 (2)名称:墙体打孔 | 个 | 57 |  |  |  | 清单
室外安装工程 | [8 empty] | 单位工程(17安装)
排水系统 | [8 empty] | 分项工程(17安装)
498 | 031001006036 | 塑料管 | (1)连接形式:承插式密封圈连接 (2)安装部位:室外 (3)介质:排水 | m | 89.23 |  |  |  | 清单
分部分项工程量清单与计价表
工程名称：福州市委党校5#、6#学员宿舍修缮项目 | [6 empty] | 第48页 共49页
序号 | 项目编码 | 项目名称 | 项目特征描述 | 计量单位 | 工程量 | 金 额(元)
[6 empty] | 综合单价 |  | 合价
(4)材质、规格:HDPE双壁波纹管(8KN/m)De315 (5)压力试验及吹、洗设计要求:水压试验
499 | 031001006037 | 塑料管 | (1)连接形式:承插式粘接 (2)安装部位:室外 (3)介质:排水 (4)材质、规格:PVC-U塑料排水管Dn110 (5)压力试验及吹、洗设计要求:水压试验 | m | 18.45 |  |  |  | 清单
500 | 031001006038 | 塑料管 | (1)连接形式:承插式粘接 (2)安装部位:室外 (3)介质:排水 (4)材质、规格:实壁PVC-U塑料排水管Dn110 (5)压力试验及吹、洗设计要求:水压试验 | m | 28.54 |  |  |  | 清单
501 | 031001006039 | 塑料管 | (1)连接形式:承插式粘接 (2)安装部位:室外 (3)介质:通气 (4)材质、规格:PVC-U塑料通气管Dn110 (5)压力试验及吹、洗设计要求:水压试验 | m | 16.19 |  |  |  | 清单
502 | 040504008001 | 整体化粪池 | (1)材质:高效波纹玻璃钢 (2)型号、规格:YJBH-8-Ⅱ型高效波纹玻璃钢化粪池,有效容积25m3 | 座 | 1 |  |  |  | 清单
503 | 040504002001 | 混凝土井 | (1)混凝土强度等级:C30 (2)垫层、基础材质及厚度:C15 (3)井盖、井圈材质及规格:C30 (4)参考图集20S515-30页 (5)圆形混凝土污水检查井 | 座 | 11 |  |  |  | 清单
|  | 管道挖土方回填 | [6 empty] | 清单
504 | 040101002001 | 挖沟槽土方 | (1)土壤类别:三类土 (2)挖土深度:2m以内 | m3 | 118.71 |  |  |  | 清单
505 | 040305001001 | 垫层 | (1)厚度:150mm (2)机制砂 | m3 | 18.32 |  |  |  | 清单
506 | 040103001001 | 填方 | (1)填方粒径要求:满足设计要求 (2)填方来源、运距:满足设计要求 (3)密实度要求:满足设计要求 (4)填方材料品种:机 | m3 | 64.87 |  |  |  | 清单
分部分项工程量清单与计价表
工程名称：福州市委党校5#、6#学员宿舍修缮项目 | [6 empty] | 第49页 共49页
序号 | 项目编码 | 项目名称 | 项目特征描述 | 计量单位 | 工程量 | 金 额(元)
[6 empty] | 综合单价 |  | 合价
制砂
507 | 040103001002 | 填方 | (1)填方粒径要求:满足设计要求 (2)填方来源、运距:满足设计要求 (3)密实度要求:满足设计要求 (4)填方材料品种:原土回填 | m3 | 25.97 |  |  |  | 清单
508 | 040103002001 | 余方弃置 | (1)废弃料品种:余方弃置 (2)运距:5km | m3 | 88.87 |  |  |  | 清单
|  | 化粪池挖土方回填 | [6 empty] | 清单
509 | 040101002002 | 挖沟槽土方 | (1)土壤类别:三类土 (2)挖土深度:2m以内 | m3 | 142.06 |  |  |  | 清单
510 | 040305001002 | 垫层 | (1)厚度:400mm (2)机制砂 | m3 | 12.14 |  |  |  | 清单
511 | 040103001003 | 填方 | (1)填方粒径要求:满足设计要求 (2)填方来源、运距:满足设计要求 (3)密实度要求:满足设计要求 (4)填方材料品种:机制砂 | m3 | 14.08 |  |  |  | 清单
512 | 040103001004 | 填方 | (1)填方粒径要求:满足设计要求 (2)填方来源、运距:满足设计要求 (3)密实度要求:满足设计要求 (4)填方材料品种:原土回填 | m3 | 99.74 |  |  |  | 清单
513 | 040103002002 | 余方弃置 | (1)废弃料品种:余方弃置 (2)运距:5km | m3 | 27.41 |  |  |  | 清单
合 计 | [8 empty] | 无效数据

## 表6总价措施项目清单与计价表
总价措施项目清单与计价表
工程名称：福州市委党校5#、6#学员宿舍修缮项目 |  |  |  | 第1页 共4页
序号 | 项 目 名 称 | 计 算 基 础 (元) | 费 率(%) | 金 额(元)
装饰
大厅、走道、楼梯间
1 | 安全文明施工费
1.1 | 5#大厅、走道、楼梯间1层
1.2 | 5#大厅、走道、楼梯间2-6层
1.3 | 6#大厅、走道、楼梯间1层
1.4 | 6#走道、楼梯间2-5层
2 | 其他总价措施费
2.1 | 5#大厅、走道、楼梯间1层
2.2 | 5#大厅、走道、楼梯间2-6层
2.3 | 6#大厅、走道、楼梯间1层
2.4 | 6#走道、楼梯间2-5层
宿舍、卫生间
1 | 安全文明施工费
1.1 | 5#宿舍1层
1.2 | 5#宿舍2-6层
1.3 | 5#卫生间1层
1.4 | 5#卫生间2-6层
1.5 | 6#宿舍1层
1.6 | 6#宿舍2-5层
1.7 | 6#卫生间1层
1.8 | 6#卫生间2-5层
2 | 其他总价措施费
2.1 | 5#宿舍1层
2.2 | 5#宿舍2-6层
2.3 | 5#卫生间1层
2.4 | 5#卫生间2-6层
2.5 | 6#宿舍1层
2.6 | 6#宿舍2-5层
2.7 | 6#卫生间1层
2.8 | 6#卫生间2-5层
工具间、洗衣机、布草间
1 | 安全文明施工费
1.1 | 5#工具间、洗衣间、布草间1层
1.2 | 5#工具间、洗衣间、布草间2-6层
1.3 | 6#工具间、洗衣间、布草间1层
1.4 | 6#布草间2-5层
2 | 其他总价措施费
2.1 | 5#工具间、洗衣间、布草间1层
2.2 | 5#工具间、洗衣间、布草间2-6层
2.3 | 6#工具间、洗衣间、布草间1层
2.4 | 6#布草间2-5层
总价措施项目清单与计价表
工程名称：福州市委党校5#、6#学员宿舍修缮项目 |  |  |  | 第2页 共4页
序号 | 项 目 名 称 | 计 算 基 础 (元) | 费 率(%) | 金 额(元)
门窗
1 | 安全文明施工费
1.1 | 5#门窗
1.2 | 6#门窗
2 | 其他总价措施费
2.1 | 5#门窗
2.2 | 6#门窗
屋面
1 | 安全文明施工费
1.1 | 5#屋面
1.2 | 6#屋面
2 | 其他总价措施费
2.1 | 5#屋面
2.2 | 6#屋面
外墙面清洗
1 | 安全文明施工费
1.1 | 5#外墙面
1.2 | 6#外墙面
2 | 其他总价措施费
2.1 | 5#外墙面
2.2 | 6#外墙面
钢屋面
1 | 安全文明施工费
1.1 | 5#屋面
1.2 | 6#屋面
2 | 其他总价措施费
2.1 | 5#屋面
2.2 | 6#屋面
外墙空调位
1 | 安全文明施工费
1.1 | 5#空调位
1.2 | 6#空调位
2 | 其他总价措施费
2.1 | 5#空调位
2.2 | 6#空调位
拆除、清理、外运
室外
1 | 安全文明施工费
1.1 | 5#
1.2 | 6#
2 | 其他总价措施费
2.1 | 5#
总价措施项目清单与计价表
工程名称：福州市委党校5#、6#学员宿舍修缮项目 |  |  |  | 第3页 共4页
序号 | 项 目 名 称 | 计 算 基 础 (元) | 费 率(%) | 金 额(元)
2.2 | 6#
安装工程
5#安装工程
1 | 安全文明施工费
1.1 | 强电系统
1.2 | 防雷接地
1.3 | 应急照明系统
1.4 | 综合布线系统(互联网)
1.5 | 有线电视系统
1.6 | 给水系统
1.7 | 热水系统
1.8 | 排水系统
1.9 | 卫生洁具
1.10 | 雨水系统
1.11 | 冷凝水系统
1.12 | 消火栓系统
1.13 | 通风系统
2 | 其他总价措施费
2.1 | 强电系统
2.2 | 防雷接地
2.3 | 应急照明系统
2.4 | 综合布线系统(互联网)
2.5 | 有线电视系统
2.6 | 给水系统
2.7 | 热水系统
2.8 | 排水系统
2.9 | 卫生洁具
2.10 | 雨水系统
2.11 | 冷凝水系统
2.12 | 消火栓系统
2.13 | 通风系统
6#安装工程
1 | 安全文明施工费
1.1 | 强电系统
1.2 | 防雷接地
1.3 | 应急照明系统
1.4 | 综合布线系统(互联网)
1.5 | 有线电视系统
1.6 | 给水系统
1.7 | 热水系统
1.8 | 排水系统
1.9 | 卫生洁具
总价措施项目清单与计价表
工程名称：福州市委党校5#、6#学员宿舍修缮项目 |  |  |  | 第4页 共4页
序号 | 项 目 名 称 | 计 算 基 础 (元) | 费 率(%) | 金 额(元)
1.10 | 雨水系统
1.11 | 冷凝水系统
1.12 | 消火栓系统
1.13 | 通风系统
2 | 其他总价措施费
2.1 | 强电系统
2.2 | 防雷接地
2.3 | 应急照明系统
2.4 | 综合布线系统(互联网)
2.5 | 有线电视系统
2.6 | 给水系统
2.7 | 热水系统
2.8 | 排水系统
2.9 | 卫生洁具
2.10 | 雨水系统
2.11 | 冷凝水系统
2.12 | 消火栓系统
2.13 | 通风系统
室外安装工程
1 | 安全文明施工费
1.1 | 排水系统
2 | 其他总价措施费
2.1 | 排水系统
合 计

## 表7单价措施项目清单与计价表
单价措施项目清单与计价表
工程名称：福州市委党校5#、6#学员宿舍修缮项目 | [6 empty] | 第1页 共4页
序号 | 项目编码 | 项目名称 | 项目特征描述 | 计量单位 | 工程量 | 金 额(元)
[6 empty] | 综合单价 |  | 合价
装饰 | [8 empty] | 单项工程(17房屋建筑与装饰)
大厅、走道、楼梯间 | [8 empty] | 单位工程(17房屋建筑与装饰)
5#大厅、走道、楼梯间1层 | [8 empty] | 分项工程(17房屋建筑与装饰)
1 | 011701006001 | 满堂装饰脚手架 | (1)天棚和墙面 (2)5.2m以内 | m2 | 219.9 |  |  |  | 清单
5#大厅、走道、楼梯间2-6层 | [8 empty] | 分项工程(17房屋建筑与装饰)
2 | 011703001001 | 垂直运输 | (1)6层 | 项 | 1 |  |  |  | 清单
6#大厅、走道、楼梯间1层 | [8 empty] | 分项工程(17房屋建筑与装饰)
6#走道、楼梯间2-5层 | [8 empty] | 分项工程(17房屋建筑与装饰)
3 | 011703001002 | 垂直运输 |  | 项 | 1 |  |  |  | 清单
宿舍、卫生间 | [8 empty] | 单位工程(17房屋建筑与装饰)
5#宿舍1层 | [8 empty] | 分项工程(17房屋建筑与装饰)
4 | 011701006002 | 满堂装饰脚手架 | (1)天棚和墙面 (2)5.2m以内 | m2 | 270.5 |  |  |  | 清单
5#宿舍2-6层 | [8 empty] | 分项工程(17房屋建筑与装饰)
5 | 011703001003 | 垂直运输 |  | 项 | 1 |  |  |  | 清单
5#卫生间1层 | [8 empty] | 分项工程(17房屋建筑与装饰)
6 | 011701003001 | 砌筑脚手架 | (1)砌体 (2)6m以内 | m2 | 148.534 |  |  |  | 清单
7 | 011702008001 | 圈梁模板 | (1)200mm | m2 | 10.75 |  |  |  | 清单
8 | 011701006003 | 满堂装饰脚手架 | (1)天棚和墙面 (2)5.2m以内 | m2 | 58.13 |  |  |  | 清单
5#卫生间2-6层 | [8 empty] | 分项工程(17房屋建筑与装饰)
9 | 011701003002 | 砌筑脚手架 | (1)砌体 (2)3.6m以内 | m2 | 989.734 |  |  |  | 清单
10 | 011702008002 | 圈梁模板 | (1)200mm | m2 | 111.31 |  |  |  | 清单
11 | 011703001004 | 垂直运输 |  | 项 | 1 |  |  |  | 清单
6#宿舍1层 | [8 empty] | 分项工程(17房屋建筑与装饰)
6#宿舍2-5层 | [8 empty] | 分项工程(17房屋建筑与装饰)
12 | 011703001005 | 垂直运输 |  | 项 | 1 |  |  |  | 清单
6#卫生间1层 | [8 empty] | 分项工程(17房屋建筑与装饰)
13 | 011701003003 | 砌筑脚手架 | (1)砌体 (2)3.6m以内 | m2 | 79.295 |  |  |  | 清单
14 | 011702008003 | 圈梁模板 | (1)200mm | m2 | 6.954 |  |  |  | 清单
6#卫生间2-5层 | [8 empty] | 分项工程(17房屋建筑与装饰)
15 | 011701003004 | 砌筑脚手架 | (1)砌体 (2)3.6m以内 | m2 | 453.583 |  |  |  | 清单
16 | 011702008004 | 圈梁模板 | (1)200mm | m2 | 47.747 |  |  |  | 清单
17 | 011703001006 | 垂直运输 |  | 项 | 1 |  |  |  | 清单
工具间、洗衣机、布草间 | [8 empty] | 单位工程(17房屋建筑与装饰)
5#工具间、洗衣间、布草间1层 | [8 empty] | 分项工程(17房屋建筑与装饰)
18 | 011701006004 | 满堂装饰脚手架 | (1)天棚和墙面 (2)5.2m以内 | m2 | 60.14 |  |  |  | 清单
5#工具间、洗衣间、布草间2-6层 | [8 empty] | 分项工程(17房屋建筑与装饰)
19 | 011703001007 | 垂直运输 |  | 项 | 1 |  |  |  | 清单
6#工具间、洗衣间、布草间1层 | [8 empty] | 分项工程(17房屋建筑与装饰)
单价措施项目清单与计价表
工程名称：福州市委党校5#、6#学员宿舍修缮项目 | [6 empty] | 第2页 共4页
序号 | 项目编码 | 项目名称 | 项目特征描述 | 计量单位 | 工程量 | 金 额(元)
[6 empty] | 综合单价 |  | 合价
20 | 011701003005 | 砌筑脚手架 | (1)砌体 (2)3.6m以内 | m2 | 12.437 |  |  |  | 清单
6#布草间2-5层 | [8 empty] | 分项工程(17房屋建筑与装饰)
21 | 011701003006 | 砌筑脚手架 | (1)砌体 (2)3.6m以内 | m2 | 31.337 |  |  |  | 清单
22 | 011703001008 | 垂直运输 |  | 项 | 1 |  |  |  | 清单
门窗 | [8 empty] | 单位工程(17房屋建筑与装饰)
5#门窗 | [8 empty] | 分项工程(17房屋建筑与装饰)
23 | 011703001009 | 垂直运输 |  | 项 | 1 |  |  |  | 清单
6#门窗 | [8 empty] | 分项工程(17房屋建筑与装饰)
24 | 011703001010 | 垂直运输 |  | 项 | 1 |  |  |  | 清单
屋面 | [8 empty] | 单位工程(17房屋建筑与装饰)
5#屋面 | [8 empty] | 分项工程(17房屋建筑与装饰)
25 | 011703001011 | 垂直运输 |  | 项 | 1 |  |  |  | 清单
6#屋面 | [8 empty] | 分项工程(17房屋建筑与装饰)
26 | 011703001012 | 垂直运输 |  | 项 | 1 |  |  |  | 清单
外墙面清洗 | [8 empty] | 单位工程(17房屋建筑与装饰)
5#外墙面 | [8 empty] | 分项工程(17房屋建筑与装饰)
6#外墙面 | [8 empty] | 分项工程(17房屋建筑与装饰)
钢屋面 | [8 empty] | 单位工程(17房屋建筑与装饰)
5#屋面 | [8 empty] | 分项工程(17房屋建筑与装饰)
27 | 011703001013 | 垂直运输 |  | 项 | 1 |  |  |  | 清单
28 | 011702001001 | 基础模板 | (1)素砼包脚 | m2 | 27.906 |  |  |  | 清单
29 | 011702002001 | 柱模板 | (1)柱墩 (2)400mm (3)矩形 | m2 | 10.8 |  |  |  | 清单
6#屋面 | [8 empty] | 分项工程(17房屋建筑与装饰)
30 | 011703001014 | 垂直运输 |  | 项 | 1 |  |  |  | 清单
31 | 011702001002 | 基础模板 |  | m2 | 12.798 |  |  |  | 清单
32 | 011702002002 | 柱模板 | (1)柱墩 (2)400mm (3)矩形 | m2 | 6.4 |  |  |  | 清单
外墙空调位 | [8 empty] | 单位工程(17房屋建筑与装饰)
5#空调位 | [8 empty] | 分项工程(17房屋建筑与装饰)
6#空调位 | [8 empty] | 分项工程(17房屋建筑与装饰)
拆除、清理、外运 | [8 empty] | 单位工程(17房屋建筑与装饰)
拆除、清理、外运 | [8 empty] | 分项工程(17房屋建筑与装饰)
室外 | [8 empty] | 单位工程(17房屋建筑与装饰)
5# | [8 empty] | 分项工程(17房屋建筑与装饰)
6# | [8 empty] | 分项工程(17房屋建筑与装饰)
安装工程 | [8 empty] | 单项工程(17房屋建筑与装饰)
5#安装工程 | [8 empty] | 单位工程(17安装)
强电系统 | [8 empty] | 分项工程(17安装)
33 | 031301017001 | 脚手架搭拆 |  | 项 | 1 |  |  |  | 清单
防雷接地 | [8 empty] | 分项工程(17安装)
单价措施项目清单与计价表
工程名称：福州市委党校5#、6#学员宿舍修缮项目 | [6 empty] | 第3页 共4页
序号 | 项目编码 | 项目名称 | 项目特征描述 | 计量单位 | 工程量 | 金 额(元)
[6 empty] | 综合单价 |  | 合价
34 | 031301017002 | 脚手架搭拆 |  | 项 | 1 |  |  |  | 清单
应急照明系统 | [8 empty] | 分项工程(17安装)
35 | 031301017003 | 脚手架搭拆 |  | 项 | 1 |  |  |  | 清单
综合布线系统(互联网) | [8 empty] | 分项工程(17安装)
36 | 031301017004 | 脚手架搭拆 |  | 项 | 1 |  |  |  | 清单
有线电视系统 | [8 empty] | 分项工程(17安装)
37 | 031301017005 | 脚手架搭拆 |  | 项 | 1 |  |  |  | 清单
给水系统 | [8 empty] | 分项工程(17安装)
38 | 031301017006 | 脚手架搭拆 |  | 项 | 1 |  |  |  | 清单
热水系统 | [8 empty] | 分项工程(17安装)
39 | 031301017007 | 脚手架搭拆 |  | 项 | 1 |  |  |  | 清单
排水系统 | [8 empty] | 分项工程(17安装)
40 | 031301017008 | 脚手架搭拆 |  | 项 | 1 |  |  |  | 清单
卫生洁具 | [8 empty] | 分项工程(17安装)
41 | 031301017009 | 脚手架搭拆 |  | 项 | 1 |  |  |  | 清单
雨水系统 | [8 empty] | 分项工程(17安装)
42 | 031301017010 | 脚手架搭拆 |  | 项 | 1 |  |  |  | 清单
冷凝水系统 | [8 empty] | 分项工程(17安装)
43 | 031301017011 | 脚手架搭拆 |  | 项 | 1 |  |  |  | 清单
消火栓系统 | [8 empty] | 分项工程(17安装)
44 | 031301017012 | 脚手架搭拆 |  | 项 | 1 |  |  |  | 清单
通风系统 | [8 empty] | 分项工程(17安装)
45 | 031301017013 | 脚手架搭拆 |  | 项 | 1 |  |  |  | 清单
6#安装工程 | [8 empty] | 单位工程(17安装)
强电系统 | [8 empty] | 分项工程(17安装)
46 | 031301017014 | 脚手架搭拆 |  | 项 | 1 |  |  |  | 清单
防雷接地 | [8 empty] | 分项工程(17安装)
47 | 031301017015 | 脚手架搭拆 |  | 项 | 1 |  |  |  | 清单
应急照明系统 | [8 empty] | 分项工程(17安装)
48 | 031301017016 | 脚手架搭拆 |  | 项 | 1 |  |  |  | 清单
综合布线系统(互联网) | [8 empty] | 分项工程(17安装)
49 | 031301017017 | 脚手架搭拆 |  | 项 | 1 |  |  |  | 清单
有线电视系统 | [8 empty] | 分项工程(17安装)
50 | 031301017018 | 脚手架搭拆 |  | 项 | 1 |  |  |  | 清单
给水系统 | [8 empty] | 分项工程(17安装)
51 | 031301017019 | 脚手架搭拆 |  | 项 | 1 |  |  |  | 清单
热水系统 | [8 empty] | 分项工程(17安装)
52 | 031301017020 | 脚手架搭拆 |  | 项 | 1 |  |  |  | 清单
排水系统 | [8 empty] | 分项工程(17安装)
53 | 031301017021 | 脚手架搭拆 |  | 项 | 1 |  |  |  | 清单
卫生洁具 | [8 empty] | 分项工程(17安装)
54 | 031301017022 | 脚手架搭拆 |  | 项 | 1 |  |  |  | 清单
雨水系统 | [8 empty] | 分项工程(17安装)
55 | 031301017023 | 脚手架搭拆 |  | 项 | 1 |  |  |  | 清单
单价措施项目清单与计价表
工程名称：福州市委党校5#、6#学员宿舍修缮项目 | [6 empty] | 第4页 共4页
序号 | 项目编码 | 项目名称 | 项目特征描述 | 计量单位 | 工程量 | 金 额(元)
[6 empty] | 综合单价 |  | 合价
冷凝水系统 | [8 empty] | 分项工程(17安装)
56 | 031301017024 | 脚手架搭拆 |  | 项 | 1 |  |  |  | 清单
消火栓系统 | [8 empty] | 分项工程(17安装)
57 | 031301017025 | 脚手架搭拆 |  | 项 | 1 |  |  |  | 清单
通风系统 | [8 empty] | 分项工程(17安装)
58 | 031301017026 | 脚手架搭拆 |  | 项 | 1 |  |  |  | 清单
室外安装工程 | [8 empty] | 单位工程(17安装)
排水系统 | [8 empty] | 分项工程(17安装)
合 计 | [8 empty] | 无效数据

## 表8其他项目清单与计价汇总表
其他项目清单与计价汇总表
工程名称：福州市委党校5#、6#学员宿舍修缮项目 |  |  | 第1页 共1页
序号 | 项 目 名 称 | 金额(元) | 备注
1 | 暂列金额
2 | 专业工程暂估价
3 | 总承包服务费
合 计 |  |  | ——

## 表9-1暂列金额明细表
暂列金额明细表
工程名称：福州市委党校5#、6#学员宿舍修缮项目 |  |  | 第1页 共1页
序号 | 项 目 名 称 | 金额(元) |  | 备 注
1 | 设计变更和现场签证暂列金额
2 | 优质工程增加费
3 | 缩短定额工期增加费
4 | 工程噪音超标排污费
5 | 渣土收纳费
6 | 加固工程检测费用
合 计 |  |  |  | ——

## 表9-2专业工程暂估价明细表
专业工程暂估价明细表
工程名称：福州市委党校5#、6#学员宿舍修缮项目 |  |  | 第1页 共1页
序号 | 项 目 名 称 | 金额(元) |  | 备 注
合 计 |  |  |  | ——

## 表9-3总承包服务费计价表
总承包服务费计价表
工程名称：福州市委党校5#、6#学员宿舍修缮项目 |  |  |  | 第1页 共1页
序号 | 项 目 名 称 | 计算基础(元) | 费率(%) | 金额(元)
合 计

## 表12甲供材料一览表
甲供材料一览表
工程名称：福州市委党校5#、6#学员宿舍修缮项目 | [9 empty] | 第1页 共1页
序号 | 工料机编码 | 工料机名称 | 规格、型号等特殊要求 | 单位 | 数量 | 单价(元) | 合价(元) | 质量等级 | 供应时间 | 送达地点 | 备注
甲供材料费合计(元) | [7 empty] | --- | --- | --- | ---