## 封2招标控制价
福州市委党校5#、6#学员宿舍修缮项目工程
招 标 控 制 价
招标控制价(小写): |  |  | 6304050元 | 其中：甲供材料费
(大写): | 陆佰叁拾万零肆仟零伍拾圆整 |  |  | 其中：甲供材料费
招 标 人: |  |  |  | 造价咨询人:
(盖单位公章) |  |  |  | (盖单位公章)
法定代表人 或其授权人: |  |  |  | 法定代表人 或其授权人:
(签字或盖章) |  |  |  | (签字或盖章)
编 制 人: |  |  |  | 审 核 人:
(签字) |  |  |  | (签字、加盖执业印章)
编 制 时 间: |  | 2026年02月06日 |  | 审 核 时 间:

## 表2工程项目造价汇总表
工程项目造价汇总表
工程名称:福州市委党校5#、6#学员宿舍修缮项目 |  |  | 第1页 共1页
序号 | 单项工程名称 | 金额(元) | 其中
|  |  | 安全文明施工费(元) | 人工费 （元）
1 | 装饰 | 4919575 | 22282 | 1228380
2 | 安装工程 | 1384475 | 6600 | 417510
合 计 |  | 6304050 | 28882 | 1645890

## 表3单项工程造价汇总表
单项工程造价汇总表
工程名称：福州市委党校5#、6#学员宿舍修缮项目 装饰 |  |  | 第1页 共2页
序号 | 单位工程名称 | 金额(元) | 其中
|  |  | 安全文明施工费(元) | 人工费 （元）
1 | 大厅、走道、楼梯间 | 188746 | 901 | 69755
2 | 宿舍、卫生间 | 2284433 | 10901 | 710941
3 | 工具间、洗衣机、布草间 | 145176 | 693 | 47296
4 | 门窗 | 1136203 | 5422 | 170680
5 | 屋面 | 236646 | 1129 | 81639
6 | 外墙面清洗 | 36350 | 173 | 550
7 | 钢屋面 | 530878 | 2533 | 127225
8 | 外墙空调位 | 61963 | 295
9 | 拆除、清理、外运 | 250000
10 | 室外 | 49180 | 235 | 20294
合 计 |  | 4919575 | 22282 | 1228380
单项工程造价汇总表
工程名称：福州市委党校5#、6#学员宿舍修缮项目 安装工程 |  |  | 第2页 共2页
序号 | 单位工程名称 | 金额(元) | 其中
|  |  | 安全文明施工费(元) | 人工费 （元）
1 | 5#安装工程 | 908449 | 4335 | 282592
2 | 6#安装工程 | 372099 | 1737 | 112645
3 | 室外安装工程 | 103927 | 528 | 22273
合 计 |  | 1384475 | 6600 | 417510

## 表4单位工程造价汇总表
单位工程造价汇总表
工程名称：福州市委党校5#、6#学员宿舍修缮项目 装饰 大厅、走道、楼梯间 |  | 第1页 共13页
序号 | 汇 总 内 容 | 金 额(元)
1 | 分部分项工程费 | 180950
1.1 | 5#大厅、走道、楼梯间1层 | 57180
1.2 | 5#大厅、走道、楼梯间2-6层 | 84865
1.3 | 6#大厅、走道、楼梯间1层 | 10365
1.4 | 6#走道、楼梯间2-5层 | 28540
2 | 措施项目费 | 7796
2.1 | 总价措施项目费 | 1107
2.1.1 | 安全文明施工费 | 901
2.1.2 | 其他总价措施费 | 206
2.2 | 单价措施项目费 | 6689
3 | 其他项目费
3.1 | 暂列金额
3.2 | 专业工程暂估价
3.3 | 总承包服务费
合 计=1+2+3 |  | 188746
单位工程造价汇总表
工程名称：福州市委党校5#、6#学员宿舍修缮项目 装饰 宿舍、卫生间 |  | 第2页 共13页
序号 | 汇 总 内 容 | 金 额(元)
1 | 分部分项工程费 | 2154512
1.1 | 5#宿舍1层 | 55318
1.2 | 5#宿舍2-6层 | 455013
1.3 | 5#卫生间1层 | 135582
1.4 | 5#卫生间2-6层 | 881588
1.5 | 6#宿舍1层 | 22924
1.6 | 6#宿舍2-5层 | 172561
1.7 | 6#卫生间1层 | 64114
1.8 | 6#卫生间2-5层 | 367412
2 | 措施项目费 | 129921
2.1 | 总价措施项目费 | 13399
2.1.1 | 安全文明施工费 | 10901
2.1.2 | 其他总价措施费 | 2498
2.2 | 单价措施项目费 | 116522
3 | 其他项目费
3.1 | 暂列金额
3.2 | 专业工程暂估价
3.3 | 总承包服务费
合 计=1+2+3 |  | 2284433
单位工程造价汇总表
工程名称：福州市委党校5#、6#学员宿舍修缮项目 装饰 工具间、洗衣机、布草间 |  | 第3页 共13页
序号 | 汇 总 内 容 | 金 额(元)
1 | 分部分项工程费 | 140314
1.1 | 5#工具间、洗衣间、布草间1层 | 29787
1.2 | 5#工具间、洗衣间、布草间2-6层 | 53604
1.3 | 6#工具间、洗衣间、布草间1层 | 23526
1.4 | 6#布草间2-5层 | 33397
2 | 措施项目费 | 4862
2.1 | 总价措施项目费 | 852
2.1.1 | 安全文明施工费 | 693
2.1.2 | 其他总价措施费 | 159
2.2 | 单价措施项目费 | 4010
3 | 其他项目费
3.1 | 暂列金额
3.2 | 专业工程暂估价
3.3 | 总承包服务费
合 计=1+2+3 |  | 145176
单位工程造价汇总表
工程名称：福州市委党校5#、6#学员宿舍修缮项目 装饰 门窗 |  | 第4页 共13页
序号 | 汇 总 内 容 | 金 额(元)
1 | 分部分项工程费 | 1124932
1.1 | 5#门窗 | 788376
1.2 | 6#门窗 | 336556
2 | 措施项目费 | 11271
2.1 | 总价措施项目费 | 6665
2.1.1 | 安全文明施工费 | 5422
2.1.2 | 其他总价措施费 | 1243
2.2 | 单价措施项目费 | 4606
3 | 其他项目费
3.1 | 暂列金额
3.2 | 专业工程暂估价
3.3 | 总承包服务费
合 计=1+2+3 |  | 1136203
单位工程造价汇总表
工程名称：福州市委党校5#、6#学员宿舍修缮项目 装饰 屋面 |  | 第5页 共13页
序号 | 汇 总 内 容 | 金 额(元)
1 | 分部分项工程费 | 199929
1.1 | 5#屋面 | 177633
1.2 | 6#屋面 | 22296
2 | 措施项目费 | 36717
2.1 | 总价措施项目费 | 1387
2.1.1 | 安全文明施工费 | 1129
2.1.2 | 其他总价措施费 | 258
2.2 | 单价措施项目费 | 35330
3 | 其他项目费
3.1 | 暂列金额
3.2 | 专业工程暂估价
3.3 | 总承包服务费
合 计=1+2+3 |  | 236646
单位工程造价汇总表
工程名称：福州市委党校5#、6#学员宿舍修缮项目 装饰 外墙面清洗 |  | 第6页 共13页
序号 | 汇 总 内 容 | 金 额(元)
1 | 分部分项工程费 | 36137
1.1 | 5#外墙面 | 23771
1.2 | 6#外墙面 | 12366
2 | 措施项目费 | 213
2.1 | 总价措施项目费 | 213
2.1.1 | 安全文明施工费 | 173
2.1.2 | 其他总价措施费 | 40
2.2 | 单价措施项目费
3 | 其他项目费
3.1 | 暂列金额
3.2 | 专业工程暂估价
3.3 | 总承包服务费
合 计=1+2+3 |  | 36350
单位工程造价汇总表
工程名称：福州市委党校5#、6#学员宿舍修缮项目 装饰 钢屋面 |  | 第7页 共13页
序号 | 汇 总 内 容 | 金 额(元)
1 | 分部分项工程费 | 488958
1.1 | 5#屋面 | 332811
1.2 | 6#屋面 | 156147
2 | 措施项目费 | 41920
2.1 | 总价措施项目费 | 3114
2.1.1 | 安全文明施工费 | 2533
2.1.2 | 其他总价措施费 | 581
2.2 | 单价措施项目费 | 38806
3 | 其他项目费
3.1 | 暂列金额
3.2 | 专业工程暂估价
3.3 | 总承包服务费
合 计=1+2+3 |  | 530878
单位工程造价汇总表
工程名称：福州市委党校5#、6#学员宿舍修缮项目 装饰 外墙空调位 |  | 第8页 共13页
序号 | 汇 总 内 容 | 金 额(元)
1 | 分部分项工程费 | 61600
1.1 | 5#空调位 | 43200
1.2 | 6#空调位 | 18400
2 | 措施项目费 | 363
2.1 | 总价措施项目费 | 363
2.1.1 | 安全文明施工费 | 295
2.1.2 | 其他总价措施费 | 68
2.2 | 单价措施项目费
3 | 其他项目费
3.1 | 暂列金额
3.2 | 专业工程暂估价
3.3 | 总承包服务费
合 计=1+2+3 |  | 61963
单位工程造价汇总表
工程名称：福州市委党校5#、6#学员宿舍修缮项目 装饰 拆除、清理、外运 |  | 第9页 共13页
序号 | 汇 总 内 容 | 金 额(元)
1 | 分部分项工程费 | 250000
1.1 | 拆除、清理、外运 | 250000
2 | 措施项目费
3 | 其他项目费
3.1 | 暂列金额
3.2 | 专业工程暂估价
3.3 | 总承包服务费
合 计=1+2+3 |  | 250000
单位工程造价汇总表
工程名称：福州市委党校5#、6#学员宿舍修缮项目 装饰 室外 |  | 第10页 共13页
序号 | 汇 总 内 容 | 金 额(元)
1 | 分部分项工程费 | 48891
1.1 | 5# | 26608
1.2 | 6# | 22283
2 | 措施项目费 | 289
2.1 | 总价措施项目费 | 289
2.1.1 | 安全文明施工费 | 235
2.1.2 | 其他总价措施费 | 54
2.2 | 单价措施项目费
3 | 其他项目费
3.1 | 暂列金额
3.2 | 专业工程暂估价
3.3 | 总承包服务费
合 计=1+2+3 |  | 49180
单位工程造价汇总表
工程名称：福州市委党校5#、6#学员宿舍修缮项目 安装工程 5#安装工程 |  | 第11页 共13页
序号 | 汇 总 内 容 | 金 额(元)
1 | 分部分项工程费 | 886291
1.1 | 强电系统 | 318385
1.2 | 防雷接地 | 45942
1.3 | 应急照明系统 | 9961
1.4 | 综合布线系统(互联网) | 8601
1.5 | 有线电视系统 | 5911
1.6 | 给水系统 | 85762
1.7 | 热水系统 | 31419
1.8 | 排水系统 | 116177
1.9 | 卫生洁具 | 156877
1.10 | 雨水系统 | 23105
1.11 | 冷凝水系统 | 31206
1.12 | 消火栓系统 | 11532
1.13 | 通风系统 | 41413
2 | 措施项目费 | 22158
2.1 | 总价措施项目费 | 5329
2.1.1 | 安全文明施工费 | 4335
2.1.2 | 其他总价措施费 | 994
2.2 | 单价措施项目费 | 16829
3 | 其他项目费
3.1 | 暂列金额
3.2 | 专业工程暂估价
3.3 | 总承包服务费
合 计=1+2+3 |  | 908449
单位工程造价汇总表
工程名称：福州市委党校5#、6#学员宿舍修缮项目 安装工程 6#安装工程 |  | 第12页 共13页
序号 | 汇 总 内 容 | 金 额(元)
1 | 分部分项工程费 | 363350
1.1 | 强电系统 | 101623
1.2 | 防雷接地 | 18222
1.3 | 应急照明系统 | 36804
1.4 | 综合布线系统(互联网) | 3245
1.5 | 有线电视系统 | 1997
1.6 | 给水系统 | 39428
1.7 | 热水系统 | 13033
1.8 | 排水系统 | 36440
1.9 | 卫生洁具 | 66947
1.10 | 雨水系统 | 7917
1.11 | 冷凝水系统 | 12815
1.12 | 消火栓系统 | 6407
1.13 | 通风系统 | 18472
2 | 措施项目费 | 8749
2.1 | 总价措施项目费 | 2136
2.1.1 | 安全文明施工费 | 1737
2.1.2 | 其他总价措施费 | 399
2.2 | 单价措施项目费 | 6613
3 | 其他项目费
3.1 | 暂列金额
3.2 | 专业工程暂估价
3.3 | 总承包服务费
合 计=1+2+3 |  | 372099
单位工程造价汇总表
工程名称：福州市委党校5#、6#学员宿舍修缮项目 安装工程 室外安装工程 |  | 第13页 共13页
序号 | 汇 总 内 容 | 金 额(元)
1 | 分部分项工程费 | 103080
1.1 | 排水系统 | 103080
2 | 措施项目费 | 847
2.1 | 总价措施项目费 | 847
2.1.1 | 安全文明施工费 | 528
2.1.2 | 其他总价措施费 | 319
2.2 | 单价措施项目费
3 | 其他项目费
3.1 | 暂列金额
3.2 | 专业工程暂估价
3.3 | 总承包服务费
合 计=1+2+3 |  | 103927

## 表5分部分项工程量清单与计价表
分部分项工程量清单与计价表
工程名称：福州市委党校5#、6#学员宿舍修缮项目 | [6 empty] | 第1页 共49页
序号 | 项目编码 | 项目名称 | 项目特征描述 | 计量单位 | 工程量 | 金 额(元)
[6 empty] | 综合单价 |  | 合价
装饰 | [8 empty] | 单项工程(17房屋建筑与装饰)
大厅、走道、楼梯间 | [8 empty] | 单位工程(17房屋建筑与装饰)
5#大厅、走道、楼梯间1层 | [8 empty] | 分项工程(17房屋建筑与装饰)
|  | 地面 | [6 empty] | 清单
1 | 011102003001 | 块料楼地面 | (1)做法详见:国标23J909-3-52-楼D21 (2)界面剂一道 (3)30厚DS M15砂浆（1:3干硬性水泥砂浆）结合层，表面撒水泥粉 (4)3mm益胶泥粘接剂 (5)10厚800X800米黄色防滑瓷片砖 | m2 | 219.9 | 176.09 |  | 38722.19 | 清单
2 | 011105004001 | 塑料板踢脚线 | (1)50mm (2)PVC | m | 118.87 | 19.45 |  | 2312.02 | 清单
|  | 墙面 | [6 empty] | 清单
3 | 011406001001 | 抹灰面油漆涂料 | (1)内墙面 (2)刮腻子两遍 (3)白色无机涂料两遍 | m2 | 86.061 | 33.08 |  | 2846.9 | 清单
4 | 011406001002 | 抹灰面油漆涂料 | (1)内墙面 (2)白色无机涂料两遍 | m2 | 344.242 | 8.36 |  | 2877.86 | 清单
|  | 天棚 | [6 empty] | 清单
5 | 011302001001 | 天棚吊顶 | (1)6厚硅酸钙板 | m2 | 99.575 | 51.66 |  | 5144.04 | 清单
6 | 011406001003 | 抹灰面油漆涂料 | (1)天棚 (2)硅酸钙板面 (3)满刮腻子一道 (4)白色无机涂料两遍 | m2 | 99.575 | 28.1 |  | 2798.06 | 清单
7 | 011406001004 | 抹灰面油漆涂料 | (1)天棚 (2)硅酸钙板面 (3)白色无机涂料两遍 | m2 | 99.575 | 11.64 |  | 1159.05 | 清单
8 | 011406001005 | 抹灰面油漆涂料 | (1)天棚 (2)原顶 (3)刮腻子两遍 (4)白色无机涂料两遍 | m2 | 26.196 | 38.73 |  | 1014.57 | 清单
9 | 011406001006 | 抹灰面油漆涂料 | (1)天棚 (2)原顶 (3)白色无机涂料两遍 | m2 | 26.196 | 11.64 |  | 304.92 | 清单
5#大厅、走道、楼梯间2-6层 | [8 empty] | 分项工程(17房屋建筑与装饰)
|  | 地面 | [6 empty] | 清单
10 | 011102003002 | 块料楼地面 | (1)做法详见:国标23J909-3-52-楼D21 (2)界面剂一道 (3)30厚DS M15砂浆（1:3干硬性水泥砂浆）结合层，表面撒水泥粉 (4)3mm益胶泥粘接剂 (5)10厚800X800米黄色防滑瓷片砖 | m2 | 150.495 | 176.09 |  | 26500.66 | 清单
11 | 011105004002 | 塑料板踢脚线 | (1)50mm | m | 580.78 | 19.45 |  | 11296.17 | 清单
分部分项工程量清单与计价表
工程名称：福州市委党校5#、6#学员宿舍修缮项目 | [6 empty] | 第2页 共49页
序号 | 项目编码 | 项目名称 | 项目特征描述 | 计量单位 | 工程量 | 金 额(元)
[6 empty] | 综合单价 |  | 合价
(2)PVC
|  | 墙面 | [6 empty] | 清单
12 | 011406001007 | 抹灰面油漆涂料 | (1)内墙面 (2)刮腻子两遍 (3)白色无机涂料两遍 | m2 | 300.196 | 33.08 |  | 9930.48 | 清单
13 | 011406001008 | 抹灰面油漆涂料 | (1)内墙面 (2)白色无机涂料两遍 | m2 | 1200.784 | 8.36 |  | 10038.55 | 清单
|  | 天棚 | [6 empty] | 清单
14 | 011302001002 | 天棚吊顶 | (1)6厚硅酸钙板 | m2 | 202.9 | 51.66 |  | 10481.81 | 清单
15 | 011406001009 | 抹灰面油漆涂料 | (1)天棚 (2)硅酸钙板面 (3)满刮腻子一道 (4)白色无机涂料两遍 | m2 | 202.9 | 28.1 |  | 5701.49 | 清单
16 | 011406001010 | 抹灰面油漆涂料 | (1)天棚 (2)硅酸钙板面 (3)白色无机涂料两遍 | m2 | 202.9 | 11.64 |  | 2361.76 | 清单
17 | 011406001011 | 抹灰面油漆涂料 | (1)天棚 (2)原顶 (3)刮腻子两遍 (4)白色无机涂料两遍 | m2 | 169.83 | 38.73 |  | 6577.52 | 清单
18 | 011406001012 | 抹灰面油漆涂料 | (1)天棚 (2)原顶 (3)白色无机涂料两遍 | m2 | 169.83 | 11.64 |  | 1976.82 | 清单
6#大厅、走道、楼梯间1层 | [8 empty] | 分项工程(17房屋建筑与装饰)
|  | 地面 | [6 empty] | 清单
19 | 011105004003 | 塑料板踢脚线 | (1)50mm (2)PVC | m | 78.17 | 19.45 |  | 1520.41 | 清单
|  | 墙面 | [6 empty] | 清单
20 | 011406001013 | 抹灰面油漆涂料 | (1)内墙面 (2)刮腻子两遍 (3)白色无机涂料两遍 | m2 | 59.086 | 33.08 |  | 1954.56 | 清单
21 | 011406001014 | 抹灰面油漆涂料 | (1)内墙面 (2)白色无机涂料两遍 | m2 | 236.342 | 8.36 |  | 1975.82 | 清单
|  | 天棚 | [6 empty] | 清单
22 | 011302001003 | 天棚吊顶 | (1)6厚硅酸钙板 | m2 | 46.61 | 51.66 |  | 2407.87 | 清单
23 | 011406001015 | 抹灰面油漆涂料 | (1)天棚 (2)硅酸钙板面 (3)满刮腻子一道 (4)白色无机涂料两遍 | m2 | 46.61 | 28.1 |  | 1309.74 | 清单
24 | 011406001016 | 抹灰面油漆涂料 | (1)天棚 (2)硅酸钙板面 (3)白色无机涂料两遍 | m2 | 46.61 | 11.64 |  | 542.54 | 清单
25 | 011406001017 | 抹灰面油漆涂料 | (1)天棚 (2)原顶 (3)刮腻子两遍 (4)白色无机涂料两遍 | m2 | 12.978 | 38.73 |  | 502.64 | 清单
26 | 011406001018 | 抹灰面油漆涂料 | (1)天棚 (2)原顶 (3)白色无机涂料两遍 | m2 | 12.978 | 11.64 |  | 151.06 | 清单
分部分项工程量清单与计价表
工程名称：福州市委党校5#、6#学员宿舍修缮项目 | [6 empty] | 第3页 共49页
序号 | 项目编码 | 项目名称 | 项目特征描述 | 计量单位 | 工程量 | 金 额(元)
[6 empty] | 综合单价 |  | 合价
6#走道、楼梯间2-5层 | [8 empty] | 分项工程(17房屋建筑与装饰)
|  | 地面 | [6 empty] | 清单
27 | 011105004004 | 塑料板踢脚线 | (1)50mm (2)PVC | m | 308.192 | 19.45 |  | 5994.33 | 清单
|  | 墙面 | [6 empty] | 清单
28 | 011406001019 | 抹灰面油漆涂料 | (1)内墙面 (2)刮腻子两遍 (3)白色无机涂料两遍 | m2 | 142.844 | 33.08 |  | 4725.28 | 清单
29 | 011406001020 | 抹灰面油漆涂料 | (1)内墙面 (2)白色无机涂料两遍 | m2 | 571.378 | 8.36 |  | 4776.72 | 清单
|  | 天棚 | [6 empty] | 清单
30 | 011302001004 | 天棚吊顶 | (1)6厚硅酸钙板 | m2 | 96.5 | 51.66 |  | 4985.19 | 清单
31 | 011406001021 | 抹灰面油漆涂料 | (1)天棚 (2)硅酸钙板面 (3)满刮腻子一道 (4)白色无机涂料两遍 | m2 | 96.5 | 28.1 |  | 2711.65 | 清单
32 | 011406001022 | 抹灰面油漆涂料 | (1)天棚 (2)硅酸钙板面 (3)白色无机涂料两遍 | m2 | 96.5 | 11.64 |  | 1123.26 | 清单
33 | 011406001023 | 抹灰面油漆涂料 | (1)天棚 (2)原顶 (3)刮腻子两遍 (4)白色无机涂料两遍 | m2 | 83.856 | 38.73 |  | 3247.74 | 清单
34 | 011406001024 | 抹灰面油漆涂料 | (1)天棚 (2)原顶 (3)白色无机涂料两遍 | m2 | 83.856 | 11.64 |  | 976.08 | 清单
宿舍、卫生间 | [8 empty] | 单位工程(17房屋建筑与装饰)
5#宿舍1层 | [8 empty] | 分项工程(17房屋建筑与装饰)
|  | 地面 | [6 empty] | 清单
35 | 011104002001 | 竹、木（复合）地板 | (1)5.0厚SPC石塑锁扣地板 | m2 | 270.5 | 92.67 |  | 25067.24 | 清单
36 | 011105004005 | 塑料板踢脚线 | (1)50mm (2)PVC | m | 264.68 | 19.45 |  | 5148.03 | 清单
37 | 011102001001 | 石材楼地面 | (1)界面剂一道 (2)30厚DS M15砂浆（1:3干硬性水泥砂浆）结合层，表面撒水泥粉 (3)3mm益胶泥粘接剂 (4)20厚深灰色大理石门槛石 | m2 | 3.26 | 482.46 |  | 1572.82 | 清单
|  | 墙面 | [6 empty] | 清单
38 | 011201004001 | 立面砂浆找平层 | (1)新增砌体 (2)加气混凝土砌块墙 (3)聚合物水泥砂浆修补墙面 | m2 | 127.954 | 7.76 |  | 992.92 | 清单
39 | 011406001025 | 抹灰面油漆涂料 | (1)内墙面 (2)刮腻子两遍 (3)白色无机涂料两遍 | m2 | 221.284 | 33.08 |  | 7320.07 | 清单
分部分项工程量清单与计价表
工程名称：福州市委党校5#、6#学员宿舍修缮项目 | [6 empty] | 第4页 共49页
序号 | 项目编码 | 项目名称 | 项目特征描述 | 计量单位 | 工程量 | 金 额(元)
[6 empty] | 综合单价 |  | 合价
40 | 011406001026 | 抹灰面油漆涂料 | (1)内墙面 (2)白色无机涂料两遍 | m2 | 885.137 | 8.36 |  | 7399.75 | 清单
|  | 天棚 | [6 empty] | 清单
41 | 011302001005 | 天棚吊顶 | (1)6厚硅酸钙板 | m2 | 24.495 | 51.66 |  | 1265.41 | 清单
42 | 011406001027 | 抹灰面油漆涂料 | (1)天棚 (2)硅酸钙板面 (3)满刮腻子一道找平 (4)白色无机涂料两遍 | m2 | 24.495 | 28.1 |  | 688.31 | 清单
43 | 011406001028 | 抹灰面油漆涂料 | (1)天棚 (2)硅酸钙板面 (3)白色无机涂料两遍 | m2 | 24.495 | 11.64 |  | 285.12 | 清单
44 | 011406001029 | 抹灰面油漆涂料 | (1)天棚 (2)原顶 (3)刮腻子两遍 (4)白色无机涂料两遍 | m2 | 110.755 | 38.73 |  | 4289.54 | 清单
45 | 011406001030 | 抹灰面油漆涂料 | (1)天棚 (2)原顶 (3)白色无机涂料两遍 | m2 | 110.755 | 11.64 |  | 1289.19 | 清单
5#宿舍2-6层 | [8 empty] | 分项工程(17房屋建筑与装饰)
|  | 地面 | [6 empty] | 清单
46 | 011104002002 | 竹、木（复合）地板 | (1)5.0厚SPC石塑锁扣地板 | m2 | 2355.7 | 92.67 |  | 218302.72 | 清单
47 | 010404001001 | 垫层 | (1)30厚LC7.5轻骨料混凝土填充层 | m3 | 13.437 | 882.54 |  | 11858.69 | 清单
48 | 011101006001 | 平面砂浆找平层 | (1)10厚素水泥保护层 | m2 | 447.9 | 16.69 |  | 7475.45 | 清单
49 | 010501001001 | 垫层 | (1)非泵送 (2)C20 | m3 | 11.198 | 527.32 |  | 5904.93 | 清单
50 | 011101005001 | 自流坪楼地面 | (1)4mm厚水泥自流平 | m2 | 447.9 | 38.73 |  | 17347.17 | 清单
51 | 011105004006 | 塑料板踢脚线 | (1)50mm (2)PVC | m | 1965.9 | 19.45 |  | 38236.76 | 清单
52 | 011102001002 | 石材楼地面 | (1)界面剂一道 (2)30厚DS M15砂浆（1:3干硬性水泥砂浆）结合层，表面撒水泥粉 (3)3mm益胶泥粘接剂 (4)20厚深灰色大理石门槛石 | m2 | 14 | 482.46 |  | 6754.44 | 清单
53 | 01B001 | 原石材地面打磨、晶化处理 | (1)原石材地面打磨、晶化处理 | m2 | 90 | 52.75 |  | 4747.5 | 清单
|  | 墙面 | [6 empty] | 清单
54 | 011201004002 | 立面砂浆找平层 | (1)新增砌体 (2)加气混凝土砌块墙 (3)聚合物水泥砂浆修补墙面 | m2 | 844.834 | 7.76 |  | 6555.91 | 清单
55 | 011406001031 | 抹灰面油漆涂料 | (1)内墙面 (2)刮腻子两遍 (3)白色无机涂料两遍 | m2 | 1013.451 | 33.08 |  | 33524.96 | 清单
56 | 011406001032 | 抹灰面油漆涂料 | (1)内墙面 (2)白色无机涂料两遍 | m2 | 4053.804 | 8.36 |  | 33889.8 | 清单
分部分项工程量清单与计价表
工程名称：福州市委党校5#、6#学员宿舍修缮项目 | [6 empty] | 第5页 共49页
序号 | 项目编码 | 项目名称 | 项目特征描述 | 计量单位 | 工程量 | 金 额(元)
[6 empty] | 综合单价 |  | 合价
|  | 天棚 | [6 empty] | 清单
57 | 011302001006 | 天棚吊顶 | (1)做法参见:国标23J909-8-8-棚27 (2)现浇钢筋混凝土板内预留φ8钢筋吊环（勾），或在板底钻孔，固定镀锌膨胀螺栓，间距小≤1200 (3)φ6钢筋吊杆，双向中距≤1200，吊杆上部与板底预留吊环或膨胀螺栓固定 (4)C型次龙骨，中距400，用吊件与钢筋吊杆连接后找平 (5)C型横撑龙骨，中距≤1200，用挂插件与次龙骨连接 (6)板材用自攻螺丝与龙骨固定，中距≤1200，螺钉（防锈）距板边长边≥10，短边≥15 (7)6厚硅酸钙板 | m2 | 23.15 | 116.1 |  | 2687.72 | 清单
58 | 011302001007 | 天棚吊顶 | (1)6厚硅酸钙板 | m2 | 159.475 | 51.66 |  | 8238.48 | 清单
59 | 011406001033 | 抹灰面油漆涂料 | (1)天棚 (2)硅酸钙板面 (3)满刮腻子一道找平 (4)白色无机涂料两遍 | m2 | 187.598 | 28.1 |  | 5271.5 | 清单
60 | 011406001034 | 抹灰面油漆涂料 | (1)天棚 (2)硅酸钙板面 (3)白色无机涂料两遍 | m2 | 159.475 | 11.64 |  | 1856.29 | 清单
61 | 011406001035 | 抹灰面油漆涂料 | (1)天棚 (2)原顶 (3)刮腻子两遍 (4)白色无机涂料两遍 | m2 | 1006.8 | 38.73 |  | 38993.36 | 清单
62 | 011406001036 | 抹灰面油漆涂料 | (1)天棚 (2)原顶 (3)白色无机涂料两遍 | m2 | 1006.8 | 11.64 |  | 11719.15 | 清单
63 | 011405001001 | 金属面油漆 | (1)原有玻璃雨蓬拉杆、钢架 (2)抛光除锈处理 (3)醇酸磁漆 二遍 | m2 | 27.632 | 59.63 |  | 1647.7 | 清单
5#卫生间1层 | [8 empty] | 分项工程(17房屋建筑与装饰)
|  | 新增墙体 | [6 empty] | 清单
64 | 010402001001 | 砌块墙 | (1)200厚A5.0/B06级蒸压砂加气混凝土砌块 (2)内墙，3.6m以内 (3)加气混凝土专用砌筑砂浆 | m3 | 9.563 | 625.28 |  | 5979.55 | 清单
65 | 010402001002 | 砌块墙 | (1)100厚A5.0/B06级蒸压砂加气混凝土砌块 (2)内墙，3.6m以内 | m3 | 7.477 | 681.24 |  | 5093.63 | 清单
分部分项工程量清单与计价表
工程名称：福州市委党校5#、6#学员宿舍修缮项目 | [6 empty] | 第6页 共49页
序号 | 项目编码 | 项目名称 | 项目特征描述 | 计量单位 | 工程量 | 金 额(元)
[6 empty] | 综合单价 |  | 合价
(3)加气混凝土专用砌筑砂浆
66 | 010503004001 | 圈梁 | (1)卫生间反坎 (2)非泵送 (3)C20 | m3 | 0.687 | 778.18 |  | 534.61 | 清单
|  | 地面 | [6 empty] | 清单
67 | 011101006002 | 平面砂浆找平层 | (1)最薄处30厚C20细石混凝土找坡层，向地漏找1%坡，随打随抹平。地漏四周及管根部用DS M15砂浆（1:3水泥砂浆）抹小八字角 | m2 | 52.055 | 34.12 |  | 1776.12 | 清单
68 | 011102003003 | 块料楼地面 | (1)做法详见:国标23J909-3-53-楼D23 (2)界面剂一道 (3)30厚DS M15砂浆（1:3干硬性水泥砂浆）结合层，表面撒水泥粉 (4)3mm益胶泥粘接剂 (5)10厚300X300米黄色防滑瓷片砖 | m2 | 40.41 | 160.29 |  | 6477.32 | 清单
69 | 011102001003 | 石材楼地面 | (1)做法详见:国标23J909-3-53-楼D23 (2)界面剂一道 (3)30厚DS0M15砂浆（1:3干硬性水泥砂浆）结合层，表面撒水泥粉 (4)20厚黄色人造石拉槽处理 | m2 | 11.645 | 551.55 |  | 6422.8 | 清单
70 | 01B002 | 挡水条 | (1)40*50成品实心黑金沙石塑挡水条 | m | 26.996 | 80 |  | 2159.68 | 清单
71 | 011102001004 | 石材楼地面 | (1)界面剂一道 (2)30厚DS M15砂浆（1:3干硬性水泥砂浆）结合层，表面撒水泥粉 (3)3mm益胶泥粘接剂 (4)20厚深灰色大理石门槛石 | m2 | 2.72 | 482.46 |  | 1312.29 | 清单
72 | 010904002001 | 楼（地）面涂膜防水 | (1)聚合物水泥防水涂料 (2)1.5厚、两遍 | m2 | 121.7 | 44.85 |  | 5458.25 | 清单
|  | 墙面 | [6 empty] | 清单
73 | 011201004003 | 立面砂浆找平层 | (1)新砌墙体，做法详见:国标23J909-7-13-内8D1 (2)加气混凝土砌块墙 (3)界面剂一道 (4)6厚DP(DCA)M5砂浆（1:1:6水泥石灰膏砂浆）罩面或粉刷石膏砂浆打底抹灰、6厚DP(DCA)M20砂浆（1:2.5 | m2 | 127.954 | 42.88 |  | 5486.67 | 清单
分部分项工程量清单与计价表
工程名称：福州市委党校5#、6#学员宿舍修缮项目 | [6 empty] | 第7页 共49页
序号 | 项目编码 | 项目名称 | 项目特征描述 | 计量单位 | 工程量 | 金 额(元)
[6 empty] | 综合单价 |  | 合价
水泥砂浆）分层压实抹平
74 | 011204003001 | 块料墙面 | (1)做法详见:国标23J909-7-13-内8D1 (2)加气混凝土砌块墙 (3)5厚DTA砂浆或瓷砖胶粘剂粘结层 (4)10厚300X300米黄色瓷片砖 | m2 | 332.689 | 153.32 |  | 51007.88 | 清单
75 | 010903002001 | 墙面涂膜防水 | (1)聚合物水泥防水涂料 (2)2.0厚、一遍 | m2 | 319.737 | 64.53 |  | 20632.63 | 清单
76 | 011505010001 | 镜面玻璃 | (1)5厚银镜 | m2 | 10.2 | 205.68 |  | 2097.94 | 清单
77 | 011210003001 | 玻璃隔断 | (1)浴室隔断 (2)10厚钢化玻璃(超白玻) | m2 | 53.992 | 227.59 |  | 12288.04 | 清单
|  | 天棚 | [6 empty] | 清单
78 | 011302001008 | 天棚吊顶 | (1)做法参见:国标23J909-8-16-棚90 (2)现浇钢筋混凝土板底预留φ10钢筋吊环（勾），双向中距≤1200 (3)φ6钢筋吊杆，双向中距≤1200，吊杆上部与板底预留吊环（勾）固定 (4)专用弹簧吊扣中距≤1200，用吊高于钢筋吊杆联结找平 (5)1.0厚300x300白色铝板吊顶 | m2 | 53.21 | 166.41 |  | 8854.68 | 清单
5#卫生间2-6层 | [8 empty] | 分项工程(17房屋建筑与装饰)
|  | 新增墙体 | [6 empty] | 清单
79 | 010402001003 | 砌块墙 | (1)200厚A5.0/B06级蒸压砂加气混凝土砌块 (2)内墙，3.6m以内 (3)加气混凝土专用砌筑砂浆 | m3 | 35.141 | 625.28 |  | 21972.96 | 清单
80 | 010402001004 | 砌块墙 | (1)100厚A5.0/B06级蒸压砂加气混凝土砌块 (2)内墙，3.6m以内 (3)加气混凝土专用砌筑砂浆 | m3 | 61.348 | 681.24 |  | 41792.71 | 清单
81 | 010503004002 | 圈梁 | (1)卫生间反坎 (2)非泵送 (3)C20 | m3 | 6.501 | 778.18 |  | 5058.95 | 清单
|  | 地面 | [6 empty] | 清单
82 | 011101006003 | 平面砂浆找平层 | (1)最薄处30厚C20细石混凝土找坡层，向地漏找1%坡，随打随抹平。地漏四周及管 | m2 | 367.15 | 34.12 |  | 12527.16 | 清单
分部分项工程量清单与计价表
工程名称：福州市委党校5#、6#学员宿舍修缮项目 | [6 empty] | 第8页 共49页
序号 | 项目编码 | 项目名称 | 项目特征描述 | 计量单位 | 工程量 | 金 额(元)
[6 empty] | 综合单价 |  | 合价
根部用DS M15砂浆（1:3水泥砂浆）抹小八字角
83 | 011102003004 | 块料楼地面 | (1)做法详见:国标23J909-3-53-楼D23 (2)界面剂一道 (3)30厚DS M15砂浆（1:3干硬性水泥砂浆）结合层，表面撒水泥粉 (4)3mm益胶泥粘接剂 (5)10厚300X300米黄色防滑瓷片砖 | m2 | 284.95 | 160.29 |  | 45674.64 | 清单
84 | 011102001005 | 石材楼地面 | (1)做法详见:国标23J909-3-53-楼D23 (2)界面剂一道 (3)30厚DS0M15砂浆（1:3干硬性水泥砂浆）结合层，表面撒水泥粉 (4)20厚黄色人造石拉槽处理 | m2 | 82.2 | 551.55 |  | 45337.41 | 清单
85 | 01B003 | 挡水条 | (1)40*50成品实心黑金沙石塑挡水条 | m | 190.56 | 80 |  | 15244.8 | 清单
86 | 011102001006 | 石材楼地面 | (1)界面剂一道 (2)30厚DS M15砂浆（1:3干硬性水泥砂浆）结合层，表面撒水泥粉 (3)3mm益胶泥粘接剂 (4)20厚深灰色大理石门槛石 | m2 | 19.2 | 482.46 |  | 9263.23 | 清单
87 | 010904002002 | 楼（地）面涂膜防水 | (1)聚合物水泥防水涂料 (2)1.5厚、两遍 | m2 | 848 | 44.85 |  | 38032.8 | 清单
|  | 墙面 | [6 empty] | 清单
88 | 011201004004 | 立面砂浆找平层 | (1)新砌墙体，做法详见:国标23J909-7-13-内8D1 (2)加气混凝土砌块墙 (3)界面剂一道 (4)6厚DP(DCA)M5砂浆（1:1:6水泥石灰膏砂浆）罩面或粉刷石膏砂浆打底抹灰、6厚DP(DCA)M20砂浆（1:2.5水泥砂浆）分层压实抹平 | m2 | 844.834 | 42.88 |  | 36226.48 | 清单
89 | 011204003002 | 块料墙面 | (1)做法详见:国标23J909-7-13-内8D1 (2)加气混凝土砌块墙 (3)5厚DTA砂浆或瓷砖胶粘剂粘结层 (4)10厚300X300米黄色瓷片砖 | m2 | 2075.365 | 153.32 |  | 318194.96 | 清单
90 | 010903002002 | 墙面涂膜防水 | (1)聚合物水泥防水涂料 | m2 | 1984.005 | 64.53 |  | 128027.84 | 清单
分部分项工程量清单与计价表
工程名称：福州市委党校5#、6#学员宿舍修缮项目 | [6 empty] | 第9页 共49页
序号 | 项目编码 | 项目名称 | 项目特征描述 | 计量单位 | 工程量 | 金 额(元)
[6 empty] | 综合单价 |  | 合价
(2)2.0厚、一遍
91 | 011505010002 | 镜面玻璃 | (1)5厚银镜 | m2 | 72 | 205.68 |  | 14808.96 | 清单
92 | 011210003002 | 玻璃隔断 | (1)浴室隔断 (2)10厚钢化玻璃(超白玻) | m2 | 381.12 | 227.59 |  | 86739.1 | 清单
|  | 天棚 | [6 empty] | 清单
93 | 011302001009 | 天棚吊顶 | (1)做法参见:国标23J909-8-16-棚90 (2)现浇钢筋混凝土板底预留φ10钢筋吊环（勾），双向中距≤1200 (3)φ6钢筋吊杆，双向中距≤1200，吊杆上部与板底预留吊环（勾）固定 (4)专用弹簧吊扣中距≤1200，用吊高于钢筋吊杆联结找平 (5)1.0厚300x300白色铝板吊顶 | m2 | 376.65 | 166.43 |  | 62685.86 | 清单
6#宿舍1层 | [8 empty] | 分项工程(17房屋建筑与装饰)
|  | 地面 | [6 empty] | 清单
94 | 011104002003 | 竹、木（复合）地板 | (1)5.0厚SPC石塑锁扣地板 | m2 | 113.05 | 92.67 |  | 10476.34 | 清单
95 | 011105004007 | 塑料板踢脚线 | (1)50mm (2)PVC | m | 122.64 | 19.45 |  | 2385.35 | 清单
96 | 011102001007 | 石材楼地面 | (1)界面剂一道 (2)30厚DS M15砂浆（1:3干硬性水泥砂浆）结合层，表面撒水泥粉 (3)3mm益胶泥粘接剂 (4)20厚深灰色大理石门槛石 | m2 | 1.44 | 482.46 |  | 694.74 | 清单
|  | 墙面 | [6 empty] | 清单
97 | 011201004005 | 立面砂浆找平层 | (1)新增墙体 (2)加气混凝土砌块墙 (3)聚合物水泥砂浆修补墙面 | m2 | 67.535 | 7.76 |  | 524.07 | 清单
98 | 011406001037 | 抹灰面油漆涂料 | (1)内墙面 (2)刮腻子两遍 (3)白色无机涂料两遍 | m2 | 83.111 | 33.08 |  | 2749.31 | 清单
99 | 011406001038 | 抹灰面油漆涂料 | (1)内墙面 (2)白色无机涂料两遍 | m2 | 332.442 | 8.36 |  | 2779.22 | 清单
|  | 天棚 | [6 empty] | 清单
100 | 011302001010 | 天棚吊顶 | (1)6厚硅酸钙板 | m2 | 9.27 | 51.66 |  | 478.89 | 清单
101 | 011406001039 | 抹灰面油漆涂料 | (1)天棚 (2)硅酸钙板面 (3)满刮腻子一道找平 (4)白色无机涂料两遍 | m2 | 9.27 | 28.1 |  | 260.49 | 清单
分部分项工程量清单与计价表
工程名称：福州市委党校5#、6#学员宿舍修缮项目 | [6 empty] | 第10页 共49页
序号 | 项目编码 | 项目名称 | 项目特征描述 | 计量单位 | 工程量 | 金 额(元)
[6 empty] | 综合单价 |  | 合价
102 | 011406001040 | 抹灰面油漆涂料 | (1)天棚 (2)硅酸钙板面 (3)白色无机涂料两遍 | m2 | 9.27 | 11.64 |  | 107.9 | 清单
103 | 011406001041 | 抹灰面油漆涂料 | (1)天棚 (2)原顶 (3)刮腻子两遍 (4)白色无机涂料两遍 | m2 | 48.986 | 38.73 |  | 1897.23 | 清单
104 | 011406001042 | 抹灰面油漆涂料 | (1)天棚 (2)原顶 (3)白色无机涂料两遍 | m2 | 48.986 | 11.64 |  | 570.2 | 清单
6#宿舍2-5层 | [8 empty] | 分项工程(17房屋建筑与装饰)
|  | 地面 | [6 empty] | 清单
105 | 011104002004 | 竹、木（复合）地板 | (1)5.0厚SPC石塑锁扣地板 | m2 | 864.12 | 92.67 |  | 80078 | 清单
106 | 010404001002 | 垫层 | (1)30厚LC7.5轻骨料混凝土填充层 | m3 | 4.558 | 882.54 |  | 4022.62 | 清单
107 | 011101006004 | 平面砂浆找平层 | (1)10厚素水泥保护层 | m2 | 151.92 | 16.69 |  | 2535.54 | 清单
108 | 010501001002 | 垫层 | (1)非泵送 (2)C20 | m3 | 3.798 | 527.32 |  | 2002.76 | 清单
109 | 011101005002 | 自流坪楼地面 | (1)4mm厚水泥自流平 | m2 | 151.92 | 38.73 |  | 5883.86 | 清单
110 | 011105004008 | 塑料板踢脚线 | (1)50mm (2)PVC | m | 840.04 | 19.45 |  | 16338.78 | 清单
111 | 011102001008 | 石材楼地面 | (1)界面剂一道 (2)30厚DS M15砂浆（1:3干硬性水泥砂浆）结合层，表面撒水泥粉 (3)3mm益胶泥粘接剂 (4)20厚深灰色大理石门槛石 | m2 | 8.64 | 482.46 |  | 4168.45 | 清单
|  | 墙面 | [6 empty] | 清单
112 | 011201004006 | 立面砂浆找平层 | (1)新增墙体 (2)加气混凝土砌块墙 (3)聚合物水泥砂浆修补墙面 | m2 | 372.943 | 7.76 |  | 2894.04 | 清单
113 | 011406001043 | 抹灰面油漆涂料 | (1)内墙面 (2)刮腻子两遍 (3)白色无机涂料两遍 | m2 | 437.169 | 33.08 |  | 14461.55 | 清单
114 | 011406001044 | 抹灰面油漆涂料 | (1)内墙面 (2)白色无机涂料两遍 | m2 | 1748.678 | 8.36 |  | 14618.95 | 清单
|  | 天棚 | [6 empty] | 清单
115 | 011302001011 | 天棚吊顶 | (1)6厚硅酸钙板 | m2 | 60.96 | 51.66 |  | 3149.19 | 清单
116 | 011406001045 | 抹灰面油漆涂料 | (1)天棚 (2)硅酸钙板面 (3)满刮腻子一道找平 (4)白色无机涂料两遍 | m2 | 60.96 | 28.1 |  | 1712.98 | 清单
117 | 011406001046 | 抹灰面油漆涂料 | (1)天棚 (2)硅酸钙板面 (3)白色无机涂料两遍 | m2 | 60.96 | 11.64 |  | 709.57 | 清单
118 | 011406001047 | 抹灰面油漆涂料 | (1)天棚 (2)原顶 | m2 | 382.475 | 38.73 |  | 14813.26 | 清单
分部分项工程量清单与计价表
工程名称：福州市委党校5#、6#学员宿舍修缮项目 | [6 empty] | 第11页 共49页
序号 | 项目编码 | 项目名称 | 项目特征描述 | 计量单位 | 工程量 | 金 额(元)
[6 empty] | 综合单价 |  | 合价
(3)刮腻子两遍 (4)白色无机涂料两遍
119 | 011406001048 | 抹灰面油漆涂料 | (1)天棚 (2)原顶 (3)白色无机涂料两遍 | m2 | 382.475 | 11.64 |  | 4452.01 | 清单
120 | 011405001002 | 金属面油漆 | (1)原有玻璃雨蓬拉杆、钢架 (2)抛光除锈处理 (3)醇酸磁漆 二遍 | m2 | 12.058 | 59.63 |  | 719.02 | 清单
6#卫生间1层 | [8 empty] | 分项工程(17房屋建筑与装饰)
|  | 新增墙体 | [6 empty] | 清单
121 | 010402001005 | 砌块墙 | (1)200厚A5.0/B06级蒸压砂加气混凝土砌块 (2)内墙，3.6m以内 (3)加气混凝土专用砌筑砂浆 | m3 | 4.063 | 625.28 |  | 2540.51 | 清单
122 | 010402001006 | 砌块墙 | (1)100厚A5.0/B06级蒸压砂加气混凝土砌块 (2)内墙，3.6m以内 (3)加气混凝土专用砌筑砂浆 | m3 | 4.374 | 681.24 |  | 2979.74 | 清单
123 | 010503004003 | 圈梁 | (1)卫生间反坎 (2)非泵送 (3)C20 | m3 | 0.426 | 778.18 |  | 331.5 | 清单
|  | 地面 | [6 empty] | 清单
124 | 011101006005 | 平面砂浆找平层 | (1)最薄处30厚C20细石混凝土找坡层，向地漏找1%坡，随打随抹平。地漏四周及管根部用DS M15砂浆（1:3水泥砂浆）抹小八字角 | m2 | 25.5 | 34.12 |  | 870.06 | 清单
125 | 011102003005 | 块料楼地面 | (1)做法详见:国标23J909-3-53-楼D23 (2)界面剂一道 (3)30厚DS M15砂浆（1:3干硬性水泥砂浆）结合层，表面撒水泥粉 (4)3mm益胶泥粘接剂 (5)10厚300X300米黄色防滑瓷片砖 | m2 | 20.52 | 160.29 |  | 3289.15 | 清单
126 | 011102001009 | 石材楼地面 | (1)做法详见:国标23J909-3-53-楼D23 (2)界面剂一道 (3)30厚DS0M15砂浆（1:3干硬性水泥砂浆）结合层，表面撒水泥粉 (4)20厚黄色人造石拉槽处理 | m2 | 4.98 | 551.55 |  | 2746.72 | 清单
127 | 01B004 | 挡水条 | (1)40*50成品实心黑金沙石塑挡水条 | m | 11.39 | 80 |  | 911.2 | 清单
分部分项工程量清单与计价表
工程名称：福州市委党校5#、6#学员宿舍修缮项目 | [6 empty] | 第12页 共49页
序号 | 项目编码 | 项目名称 | 项目特征描述 | 计量单位 | 工程量 | 金 额(元)
[6 empty] | 综合单价 |  | 合价
128 | 011102001010 | 石材楼地面 | (1)界面剂一道 (2)30厚DS M15砂浆（1:3干硬性水泥砂浆）结合层，表面撒水泥粉 (3)3mm益胶泥粘接剂 (4)20厚深灰色大理石门槛石 | m2 | 1.28 | 482.46 |  | 617.55 | 清单
129 | 010904002003 | 楼（地）面涂膜防水 | (1)聚合物水泥防水涂料 (2)1.5厚、两遍 | m2 | 58.76 | 44.85 |  | 2635.39 | 清单
|  | 墙面 | [6 empty] | 清单
130 | 011201004007 | 立面砂浆找平层 | (1)新砌墙体，做法详见:国标23J909-7-13-内8D1 (2)加气混凝土砌块墙 (3)界面剂一道 (4)6厚DP(DCA)M5砂浆（1:1:6水泥石灰膏砂浆）罩面或粉刷石膏砂浆打底抹灰、6厚DP(DCA)M20砂浆（1:2.5水泥砂浆）分层压实抹平 | m2 | 67.535 | 42.88 |  | 2895.9 | 清单
131 | 011204003003 | 块料墙面 | (1)做法详见:国标23J909-7-13-内8D1 (2)加气混凝土砌块墙 (3)5厚DTA砂浆或瓷砖胶粘剂粘结层 (4)10厚300X300米黄色瓷片砖 | m2 | 156.652 | 153.32 |  | 24017.88 | 清单
132 | 010903002003 | 墙面涂膜防水 | (1)聚合物水泥防水涂料 (2)2.0厚、一遍 | m2 | 150.513 | 64.53 |  | 9712.6 | 清单
133 | 011505010003 | 镜面玻璃 | (1)5厚银镜 | m2 | 4.8 | 205.68 |  | 987.26 | 清单
134 | 011210003003 | 玻璃隔断 | (1)浴室隔断 (2)10厚钢化玻璃(超白玻) | m2 | 22.78 | 227.59 |  | 5184.5 | 清单
|  | 天棚 | [6 empty] | 清单
135 | 011302001012 | 天棚吊顶 | (1)做法参见:国标23J909-8-16-棚90 (2)现浇钢筋混凝土板底预留φ10钢筋吊环（勾），双向中距≤1200 (3)φ6钢筋吊杆，双向中距≤1200，吊杆上部与板底预留吊环（勾）固定 (4)专用弹簧吊扣中距≤1200，用吊高于钢筋吊杆联结找平 (5)1.0厚300x300白色铝板吊顶 | m2 | 26.25 | 167.38 |  | 4393.73 | 清单
6#卫生间2-5层 | [8 empty] | 分项工程(17房屋建筑与装饰)
分部分项工程量清单与计价表
工程名称：福州市委党校5#、6#学员宿舍修缮项目 | [6 empty] | 第13页 共49页
序号 | 项目编码 | 项目名称 | 项目特征描述 | 计量单位 | 工程量 | 金 额(元)
[6 empty] | 综合单价 |  | 合价
|  | 新增墙体 | [6 empty] | 清单
136 | 010402001007 | 砌块墙 | (1)200厚A5.0/B06级蒸压砂加气混凝土砌块 (2)内墙，3.6m以内 (3)加气混凝土专用砌筑砂浆 | m3 | 20.932 | 625.28 |  | 13088.36 | 清单
137 | 010402001008 | 砌块墙 | (1)100厚A5.0/B06级蒸压砂加气混凝土砌块 (2)内墙，3.6m以内 (3)加气混凝土专用砌筑砂浆 | m3 | 24.441 | 681.24 |  | 16650.19 | 清单
138 | 010503004004 | 圈梁 | (1)卫生间反坎 (2)非泵送 (3)C20 | m3 | 2.947 | 778.18 |  | 2293.3 | 清单
|  | 地面 | [6 empty] | 清单
139 | 011101006006 | 平面砂浆找平层 | (1)最薄处30厚C20细石混凝土找坡层，向地漏找1%坡，随打随抹平。地漏四周及管根部用DS M15砂浆（1:3水泥砂浆）抹小八字角 | m2 | 154.6 | 34.12 |  | 5274.95 | 清单
140 | 011102003006 | 块料楼地面 | (1)做法详见:国标23J909-3-53-楼D23 (2)界面剂一道 (3)30厚DS M15砂浆（1:3干硬性水泥砂浆）结合层，表面撒水泥粉 (4)3mm益胶泥粘接剂 (5)10厚300X300米黄色防滑瓷片砖 | m2 | 121 | 160.29 |  | 19395.09 | 清单
141 | 011102001011 | 石材楼地面 | (1)做法详见:国标23J909-3-53-楼D23 (2)界面剂一道 (3)30厚DS0M15砂浆（1:3干硬性水泥砂浆）结合层，表面撒水泥粉 (4)20厚黄色人造石拉槽处理 | m2 | 33.6 | 551.55 |  | 18532.08 | 清单
142 | 01B005 | 挡水条 | (1)40*50成品实心黑金沙石塑挡水条 | m | 77.2 | 80 |  | 6176 | 清单
143 | 011102001012 | 石材楼地面 | (1)界面剂一道 (2)30厚DS M15砂浆（1:3干硬性水泥砂浆）结合层，表面撒水泥粉 (3)3mm益胶泥粘接剂 (4)20厚深灰色大理石门槛石 | m2 | 7.68 | 482.46 |  | 3705.29 | 清单
144 | 010904002004 | 楼（地）面涂膜防水 | (1)聚合物水泥防水涂料 (2)1.5厚、两遍 | m2 | 355.04 | 44.85 |  | 15923.54 | 清单
分部分项工程量清单与计价表
工程名称：福州市委党校5#、6#学员宿舍修缮项目 | [6 empty] | 第14页 共49页
序号 | 项目编码 | 项目名称 | 项目特征描述 | 计量单位 | 工程量 | 金 额(元)
[6 empty] | 综合单价 |  | 合价
|  | 墙面 | [6 empty] | 清单
145 | 011201004008 | 立面砂浆找平层 | (1)新砌墙体，做法详见:国标23J909-7-13-内8D1 (2)加气混凝土砌块墙 (3)界面剂一道 (4)6厚DP(DCA)M5砂浆（1:1:6水泥石灰膏砂浆）罩面或粉刷石膏砂浆打底抹灰、6厚DP(DCA)M20砂浆（1:2.5水泥砂浆）分层压实抹平 | m2 | 372.943 | 42.88 |  | 15991.8 | 清单
146 | 011204003004 | 块料墙面 | (1)做法详见:国标23J909-7-13-内8D1 (2)加气混凝土砌块墙 (3)5厚DTA砂浆或瓷砖胶粘剂粘结层 (4)10厚300X300米黄色瓷片砖 | m2 | 850.16 | 153.32 |  | 130346.53 | 清单
147 | 010903002004 | 墙面涂膜防水 | (1)聚合物水泥防水涂料 (2)2.0厚、一遍 | m2 | 812.64 | 64.53 |  | 52439.66 | 清单
148 | 011505010004 | 镜面玻璃 | (1)5厚银镜 | m2 | 28.8 | 205.68 |  | 5923.58 | 清单
149 | 011210003004 | 玻璃隔断 | (1)浴室隔断 (2)10厚钢化玻璃(超白玻) | m2 | 154.4 | 227.59 |  | 35139.9 | 清单
|  | 天棚 | [6 empty] | 清单
150 | 011302001013 | 天棚吊顶 | (1)做法参见:国标23J909-8-16-棚90 (2)现浇钢筋混凝土板底预留φ10钢筋吊环（勾），双向中距≤1200 (3)φ6钢筋吊杆，双向中距≤1200，吊杆上部与板底预留吊环（勾）固定 (4)专用弹簧吊扣中距≤1200，用吊高于钢筋吊杆联结找平 (5)1.0厚300x300白色铝板吊顶 | m2 | 159.12 | 166.74 |  | 26531.67 | 清单
工具间、洗衣机、布草间 | [8 empty] | 单位工程(17房屋建筑与装饰)
5#工具间、洗衣间、布草间1层 | [8 empty] | 分项工程(17房屋建筑与装饰)
|  | 地面 | [6 empty] | 清单
151 | 011101006007 | 平面砂浆找平层 | (1)最薄处30厚C20细石混凝土找坡层，向地漏找1%坡，随打随抹平。地漏四周及管根部用DS M15砂浆（1:3水泥砂浆）抹小八字角 | m2 | 42.43 | 34.12 |  | 1447.71 | 清单
152 | 011102003007 | 块料楼地面 | (1)做法详见:国标23J | m2 | 56.7 | 176.09 |  | 9984.3 | 清单
分部分项工程量清单与计价表
工程名称：福州市委党校5#、6#学员宿舍修缮项目 | [6 empty] | 第15页 共49页
序号 | 项目编码 | 项目名称 | 项目特征描述 | 计量单位 | 工程量 | 金 额(元)
[6 empty] | 综合单价 |  | 合价
909-3-53-楼D23 (2)界面剂一道 (3)30厚DS M15砂浆（1:3干硬性水泥砂浆）结合层，表面撒水泥粉 (4)3mm益胶泥粘接剂 (5)10厚800X800米黄色防滑瓷片砖
153 | 011102003008 | 块料楼地面 | (1)做法详见:国标23J909-3-53-楼D23 (2)界面剂一道 (3)30厚DS M15砂浆（1:3干硬性水泥砂浆）结合层，表面撒水泥粉 (4)3mm益胶泥粘接剂 (5)10厚300X300米黄色防滑瓷片砖 | m2 | 2.42 | 160.29 |  | 387.9 | 清单
154 | 011105004009 | 塑料板踢脚线 | (1)50mm (2)PVC | m | 51.9 | 19.45 |  | 1009.46 | 清单
155 | 011102001013 | 石材楼地面 | (1)界面剂一道 (2)30厚DS M15砂浆（1:3干硬性水泥砂浆）结合层，表面撒水泥粉 (3)3mm益胶泥粘接剂 (4)20厚深灰色大理石门槛石 | m2 | 0.7 | 482.46 |  | 337.72 | 清单
156 | 010904002005 | 楼（地）面涂膜防水 | (1)聚合物水泥防水涂料 (2)1.5厚、两遍 | m2 | 86.66 | 44.85 |  | 3886.7 | 清单
|  | 墙面 | [6 empty] | 清单
157 | 011204003005 | 块料墙面 | (1)做法详见:国标23J909-7-13-内8D1 (2)加气混凝土砌块墙 (3)5厚DTA砂浆或瓷砖胶粘剂粘结层 (4)10厚300X300米黄色瓷片砖 | m2 | 16.8 | 153.32 |  | 2575.78 | 清单
158 | 011406001049 | 抹灰面油漆涂料 | (1)内墙面 (2)刮腻子两遍 (3)白色无机涂料两遍 | m2 | 41.229 | 33.08 |  | 1363.86 | 清单
159 | 011406001050 | 抹灰面油漆涂料 | (1)内墙面 (2)白色无机涂料两遍 | m2 | 164.916 | 8.36 |  | 1378.7 | 清单
160 | 010903002005 | 墙面涂膜防水 | (1)聚合物水泥防水涂料 (2)2.0厚、一遍 | m2 | 86.12 | 64.53 |  | 5557.32 | 清单
|  | 天棚 | [6 empty] | 清单
161 | 011302001014 | 天棚吊顶 | (1)做法参见:国标23J909-8-16-棚90 (2)现浇钢筋混凝土板底预留φ10钢筋吊环（勾），双向中距≤1200 (3)φ6钢筋吊杆，双 | m2 | 2.49 | 164.91 |  | 410.63 | 清单
分部分项工程量清单与计价表
工程名称：福州市委党校5#、6#学员宿舍修缮项目 | [6 empty] | 第16页 共49页
序号 | 项目编码 | 项目名称 | 项目特征描述 | 计量单位 | 工程量 | 金 额(元)
[6 empty] | 综合单价 |  | 合价
向中距≤1200，吊杆上部与板底预留吊环（勾）固定 (4)专用弹簧吊扣中距≤1200，用吊高于钢筋吊杆联结找平 (5)1.0厚300x300白色铝板吊顶
162 | 011406001051 | 抹灰面油漆涂料 | (1)天棚 (2)原顶 (3)刮腻子两遍 (4)白色无机涂料两遍 | m2 | 28.725 | 38.73 |  | 1112.52 | 清单
163 | 011406001052 | 抹灰面油漆涂料 | (1)天棚 (2)原顶 (3)白色无机涂料两遍 | m2 | 28.725 | 11.64 |  | 334.36 | 清单
5#工具间、洗衣间、布草间2-6层 | [8 empty] | 分项工程(17房屋建筑与装饰)
|  | 地面 | [6 empty] | 清单
164 | 011101006008 | 平面砂浆找平层 | (1)最薄处30厚C20细石混凝土找坡层，向地漏找1%坡，随打随抹平。地漏四周及管根部用DS M15砂浆（1:3水泥砂浆）抹小八字角 | m2 | 119.5 | 34.12 |  | 4077.34 | 清单
165 | 011102003009 | 块料楼地面 | (1)做法详见:国标23J909-3-53-楼D23 (2)界面剂一道 (3)30厚DS M15砂浆（1:3干硬性水泥砂浆）结合层，表面撒水泥粉 (4)3mm益胶泥粘接剂 (5)10厚800X800米黄色防滑瓷片砖 | m2 | 107.05 | 176.09 |  | 18850.43 | 清单
166 | 011102003010 | 块料楼地面 | (1)做法详见:国标23J909-3-53-楼D23 (2)界面剂一道 (3)30厚DS M15砂浆（1:3干硬性水泥砂浆）结合层，表面撒水泥粉 (4)3mm益胶泥粘接剂 (5)10厚300X300米黄色防滑瓷片砖 | m2 | 12.45 | 160.29 |  | 1995.61 | 清单
167 | 011105004010 | 塑料板踢脚线 | (1)50mm (2)PVC | m | 99.1 | 19.45 |  | 1927.5 | 清单
168 | 011102001014 | 石材楼地面 | (1)界面剂一道 (2)30厚DS M15砂浆（1:3干硬性水泥砂浆）结合层，表面撒水泥粉 (3)3mm益胶泥粘接剂 (4)20厚深灰色大理石门槛石 | m2 | 1.7 | 482.46 |  | 820.18 | 清单
169 | 010904002006 | 楼（地）面涂膜防水 | (1)聚合物水泥防水涂料 | m2 | 28.5 | 44.85 |  | 1278.23 | 清单
分部分项工程量清单与计价表
工程名称：福州市委党校5#、6#学员宿舍修缮项目 | [6 empty] | 第17页 共49页
序号 | 项目编码 | 项目名称 | 项目特征描述 | 计量单位 | 工程量 | 金 额(元)
[6 empty] | 综合单价 |  | 合价
(2)1.5厚、两遍
|  | 墙面 | [6 empty] | 清单
170 | 011204003006 | 块料墙面 | (1)做法详见:国标23J909-7-13-内8D1 (2)加气混凝土砌块墙 (3)5厚DTA砂浆或瓷砖胶粘剂粘结层 (4)10厚300X300米黄色瓷片砖 | m2 | 76.6 | 153.32 |  | 11744.31 | 清单
171 | 011406001053 | 抹灰面油漆涂料 | (1)内墙面 (2)刮腻子两遍 (3)白色无机涂料两遍 | m2 | 51.672 | 33.08 |  | 1709.31 | 清单
172 | 011406001054 | 抹灰面油漆涂料 | (1)内墙面 (2)白色无机涂料两遍 | m2 | 206.688 | 8.36 |  | 1727.91 | 清单
173 | 010903002006 | 墙面涂膜防水 | (1)聚合物水泥防水涂料 (2)2.0厚、一遍 | m2 | 73.2 | 64.53 |  | 4723.6 | 清单
|  | 天棚 | [6 empty] | 清单
174 | 011302001015 | 天棚吊顶 | (1)做法参见:国标23J909-8-16-棚90 (2)现浇钢筋混凝土板底预留φ10钢筋吊环（勾），双向中距≤1200 (3)φ6钢筋吊杆，双向中距≤1200，吊杆上部与板底预留吊环（勾）固定 (4)专用弹簧吊扣中距≤1200，用吊高于钢筋吊杆联结找平 (5)1.0厚300x300白色铝板吊顶 | m2 | 12.45 | 164.91 |  | 2053.13 | 清单
175 | 011406001055 | 抹灰面油漆涂料 | (1)天棚 (2)原顶 (3)刮腻子两遍 (4)白色无机涂料两遍 | m2 | 53.525 | 38.73 |  | 2073.02 | 清单
176 | 011406001056 | 抹灰面油漆涂料 | (1)天棚 (2)原顶 (3)白色无机涂料两遍 | m2 | 53.525 | 11.64 |  | 623.03 | 清单
6#工具间、洗衣间、布草间1层 | [8 empty] | 分项工程(17房屋建筑与装饰)
|  | 新增墙体 | [6 empty] | 清单
177 | 010402001009 | 砌块墙 | (1)200厚A5.0/B06级蒸压砂加气混凝土砌块 (2)内墙，3.6m以内 (3)加气混凝土专用砌筑砂浆 | m3 | 0.481 | 625.28 |  | 300.76 | 清单
178 | 010402001010 | 砌块墙 | (1)100厚A5.0/B06级蒸压砂加气混凝土砌块 (2)内墙，3.6m以内 (3)加气混凝土专用砌筑砂浆 | m3 | 0.814 | 681.24 |  | 554.53 | 清单
分部分项工程量清单与计价表
工程名称：福州市委党校5#、6#学员宿舍修缮项目 | [6 empty] | 第18页 共49页
序号 | 项目编码 | 项目名称 | 项目特征描述 | 计量单位 | 工程量 | 金 额(元)
[6 empty] | 综合单价 |  | 合价
|  | 地面 | [6 empty] | 清单
179 | 011101006009 | 平面砂浆找平层 | (1)最薄处30厚C20细石混凝土找坡层，向地漏找1%坡，随打随抹平。地漏四周及管根部用DS M15砂浆（1:3水泥砂浆）抹小八字角 | m2 | 40.01 | 34.12 |  | 1365.14 | 清单
180 | 011102003011 | 块料楼地面 | (1)做法详见:国标23J909-3-53-楼D23 (2)界面剂一道 (3)30厚DS M15砂浆（1:3干硬性水泥砂浆）结合层，表面撒水泥粉 (4)3mm益胶泥粘接剂 (5)10厚800X800米黄色防滑瓷片砖 | m2 | 52.88 | 176.09 |  | 9311.64 | 清单
181 | 011102003012 | 块料楼地面 | (1)做法详见:国标23J909-3-53-楼D23 (2)界面剂一道 (3)30厚DS M15砂浆（1:3干硬性水泥砂浆）结合层，表面撒水泥粉 (4)3mm益胶泥粘接剂 (5)10厚300X300米黄色防滑瓷片砖 | m2 | 2.24 | 160.29 |  | 359.05 | 清单
182 | 011105004011 | 塑料板踢脚线 | (1)50mm (2)PVC | m | 62.8 | 19.45 |  | 1221.46 | 清单
183 | 011102001015 | 石材楼地面 | (1)界面剂一道 (2)30厚DS M15砂浆（1:3干硬性水泥砂浆）结合层，表面撒水泥粉 (3)3mm益胶泥粘接剂 (4)20厚深灰色大理石门槛石 | m2 | 0.78 | 482.46 |  | 376.32 | 清单
184 | 010904002007 | 楼（地）面涂膜防水 | (1)聚合物水泥防水涂料 (2)1.5厚、两遍 | m2 | 42.4 | 44.85 |  | 1901.64 | 清单
|  | 墙面 | [6 empty] | 清单
185 | 011204003007 | 块料墙面 | (1)做法详见:国标23J909-7-13-内8D1 (2)加气混凝土砌块墙 (3)5厚DTA砂浆或瓷砖胶粘剂粘结层 (4)10厚300X300米黄色瓷片砖 | m2 | 4.593 | 153.32 |  | 704.2 | 清单
186 | 011201004009 | 立面砂浆找平层 | (1)新增墙体 (2)加气混凝土砌块墙 (3)聚合物水泥砂浆修补墙面 | m2 | 12.953 | 7.76 |  | 100.52 | 清单
187 | 011406001057 | 抹灰面油漆涂料 | (1)内墙面 (2)刮腻子两遍 (3)白色无机涂料两遍 | m2 | 35.931 | 33.08 |  | 1188.6 | 清单
分部分项工程量清单与计价表
工程名称：福州市委党校5#、6#学员宿舍修缮项目 | [6 empty] | 第19页 共49页
序号 | 项目编码 | 项目名称 | 项目特征描述 | 计量单位 | 工程量 | 金 额(元)
[6 empty] | 综合单价 |  | 合价
188 | 011406001058 | 抹灰面油漆涂料 | (1)内墙面 (2)白色无机涂料两遍 | m2 | 143.722 | 8.36 |  | 1201.52 | 清单
189 | 010903002007 | 墙面涂膜防水 | (1)聚合物水泥防水涂料 (2)2.0厚、一遍 | m2 | 49.794 | 64.53 |  | 3213.21 | 清单
|  | 天棚 | [6 empty] | 清单
190 | 011302001016 | 天棚吊顶 | (1)做法参见:国标23J909-8-16-棚90 (2)现浇钢筋混凝土板底预留φ10钢筋吊环（勾），双向中距≤1200 (3)φ6钢筋吊杆，双向中距≤1200，吊杆上部与板底预留吊环（勾）固定 (4)专用弹簧吊扣中距≤1200，用吊高于钢筋吊杆联结找平 (5)1.0厚300x300白色铝板吊顶 | m2 | 2.24 | 172.26 |  | 385.86 | 清单
191 | 011406001059 | 抹灰面油漆涂料 | (1)天棚 (2)原顶 (3)刮腻子两遍 (4)无机涂料两遍 | m2 | 26.641 | 38.73 |  | 1031.81 | 清单
192 | 011406001060 | 抹灰面油漆涂料 | (1)天棚 (2)原顶 (3)白色无机涂料两遍 | m2 | 26.641 | 11.64 |  | 310.1 | 清单
6#布草间2-5层 | [8 empty] | 分项工程(17房屋建筑与装饰)
|  | 新增墙体 | [6 empty] | 清单
193 | 010402001011 | 砌块墙 | (1)200厚A5.0/B06级蒸压砂加气混凝土砌块 (2)内墙，3.6m以内 (3)加气混凝土专用砌筑砂浆 | m3 | 1.329 | 625.28 |  | 831 | 清单
194 | 010402001012 | 砌块墙 | (1)100厚A5.0/B06级蒸压砂加气混凝土砌块 (2)内墙，3.6m以内 (3)加气混凝土专用砌筑砂浆 | m3 | 1.714 | 681.24 |  | 1167.65 | 清单
|  | 地面 | [6 empty] | 清单
195 | 011101006010 | 平面砂浆找平层 | (1)最薄处30厚C20细石混凝土找坡层，向地漏找1%坡，随打随抹平。地漏四周及管根部用DS M15砂浆（1:3水泥砂浆）抹小八字角 | m2 | 90.96 | 34.12 |  | 3103.56 | 清单
196 | 011102003013 | 块料楼地面 | (1)做法详见:国标23J909-3-53-楼D23 (2)界面剂一道 (3)30厚DS M15砂浆（1:3干硬性水泥砂浆） | m2 | 76.12 | 176.09 |  | 13403.97 | 清单
分部分项工程量清单与计价表
工程名称：福州市委党校5#、6#学员宿舍修缮项目 | [6 empty] | 第20页 共49页
序号 | 项目编码 | 项目名称 | 项目特征描述 | 计量单位 | 工程量 | 金 额(元)
[6 empty] | 综合单价 |  | 合价
结合层，表面撒水泥粉 (4)3mm益胶泥粘接剂 (5)10厚800X800米黄色防滑瓷片砖
197 | 011102003014 | 块料楼地面 | (1)做法详见:国标23J909-3-53-楼D23 (2)界面剂一道 (3)30厚DS M15砂浆（1:3干硬性水泥砂浆）结合层，表面撒水泥粉 (4)3mm益胶泥粘接剂 (5)10厚300X300米黄色防滑瓷片砖 | m2 | 14.84 | 160.29 |  | 2378.7 | 清单
198 | 011105004012 | 塑料板踢脚线 | (1)50mm (2)PVC | m | 66.04 | 19.45 |  | 1284.48 | 清单
199 | 011102001016 | 石材楼地面 | (1)界面剂一道 (2)30厚DS M15砂浆（1:3干硬性水泥砂浆）结合层，表面撒水泥粉 (3)3mm益胶泥粘接剂 (4)20厚深灰色大理石门槛石 | m2 | 1.32 | 482.46 |  | 636.85 | 清单
|  | 墙面 | [6 empty] | 清单
200 | 011204003008 | 块料墙面 | (1)做法详见:国标23J909-7-13-内8D1 (2)加气混凝土砌块墙 (3)5厚DTA砂浆或瓷砖胶粘剂粘结层 (4)10厚300X300米黄色瓷片砖 | m2 | 32.896 | 153.32 |  | 5043.61 | 清单
201 | 011201004010 | 立面砂浆找平层 | (1)新增墙体 (2)加气混凝土砌块墙 (3)聚合物水泥砂浆修补墙面 | m2 | 30.42 | 7.76 |  | 236.06 | 清单
202 | 011406001061 | 抹灰面油漆涂料 | (1)内墙面 (2)刮腻子两遍 (3)白色无机涂料两遍 | m2 | 45.409 | 33.08 |  | 1502.13 | 清单
203 | 011406001062 | 抹灰面油漆涂料 | (1)内墙面 (2)白色无机涂料两遍 | m2 | 181.636 | 8.36 |  | 1518.48 | 清单
|  | 天棚 | [6 empty] | 清单
204 | 011406001063 | 抹灰面油漆涂料 | (1)天棚 (2)原顶 (3)刮腻子两遍 (4)白色无机涂料两遍 | m2 | 45.48 | 38.73 |  | 1761.44 | 清单
205 | 011406001064 | 抹灰面油漆涂料 | (1)天棚 (2)原顶 (3)白色无机涂料两遍 | m2 | 45.48 | 11.64 |  | 529.39 | 清单
门窗 | [8 empty] | 单位工程(17房屋建筑与装饰)
5#门窗 | [8 empty] | 分项工程(17房屋建筑与装饰)
206 | 010802001001 | 金属（塑钢）门 | (1)M0821a (2)黑色铝镁边框 | m2 | 240.24 | 547.95 |  | 131639.51 | 清单
分部分项工程量清单与计价表
工程名称：福州市委党校5#、6#学员宿舍修缮项目 | [6 empty] | 第21页 共49页
序号 | 项目编码 | 项目名称 | 项目特征描述 | 计量单位 | 工程量 | 金 额(元)
[6 empty] | 综合单价 |  | 合价
(3)双层磨砂玻璃门 (4)合页、门锁、执手、门碰、门套专用紧固件
207 | 010801002001 | 木质门带套 | (1)M0921 (2)装饰成品木纹质单开门 (3)智能锁、不锈钢合页等 | 樘 | 59 | 1363.68 |  | 80457.12 | 清单
208 | 010801002002 | 木质门带套 | (1)M1021 (2)装饰成品木纹质单开门 (3)智能锁、不锈钢合页等 | 樘 | 80 | 1490.41 |  | 119232.8 | 清单
209 | 010802003001 | 钢质防火门 | (1)乙级钢制防火门 | m2 | 52.73 | 634.54 |  | 33459.29 | 清单
210 | 010802001002 | 金属（塑钢）门 | (1)M3234，详大样 (2)铝合金 (3)单层6厚透明钢化玻璃 | m2 | 11.04 | 496.42 |  | 5480.48 | 清单
211 | 010802001003 | 金属（塑钢）门 | (1)GM1524、GM1721，详大样 (2)铝合金 (3)单层6厚透明钢化玻璃 | m2 | 7.02 | 672.45 |  | 4720.6 | 清单
212 | 010807001001 | 金属（塑钢、断桥）窗 | (1)推拉窗 (2)铝合金 (3)单层6厚透明钢化玻璃 | m2 | 470.029 | 419.72 |  | 197280.57 | 清单
213 | 010807001002 | 金属（塑钢、断桥）窗 | (1)固定窗 (2)铝合金 (3)单层6厚透明钢化玻璃 | m2 | 493.793 | 383.26 |  | 189251.11 | 清单
214 | 010807004001 | 金属纱窗 | (1)铝合金 (2)纱窗 | m2 | 235.015 | 113.44 |  | 26660.1 | 清单
215 | 010807003001 | 金属百叶窗 | (1)铝合金 (2)防雨防虫百叶 | m2 | 0.32 | 607 |  | 194.24 | 清单
6#门窗 | [8 empty] | 分项工程(17房屋建筑与装饰)
216 | 010802001004 | 金属（塑钢）门 | (1)M0821a (2)黑色铝镁边框 (3)双层磨砂玻璃门 (4)合页、门锁、执手、门碰、门套专用紧固件 | m2 | 95.76 | 547.95 |  | 52471.69 | 清单
217 | 010801002003 | 木质门带套 | (1)M0921a (2)装饰成品木纹质单开门 (3)智能锁、不锈钢合页等 | 樘 | 58 | 1427.05 |  | 82768.9 | 清单
218 | 010802003002 | 钢质防火门 | (1)乙级钢制防火门 | m2 | 24.06 | 634.54 |  | 15267.03 | 清单
219 | 010802001005 | 金属（塑钢）门 | (1)GM1621，详大样 (2)铝合金 (3)单层6厚透明钢化玻璃 | m2 | 3.486 | 672.45 |  | 2344.16 | 清单
220 | 010807001003 | 金属（塑钢、断桥）窗 | (1)推拉窗 | m2 | 227.52 | 419.72 |  | 95494.69 | 清单
分部分项工程量清单与计价表
工程名称：福州市委党校5#、6#学员宿舍修缮项目 | [6 empty] | 第22页 共49页
序号 | 项目编码 | 项目名称 | 项目特征描述 | 计量单位 | 工程量 | 金 额(元)
[6 empty] | 综合单价 |  | 合价
(2)铝合金 (3)单层6厚透明钢化玻璃
221 | 010807001004 | 金属（塑钢、断桥）窗 | (1)固定窗 (2)铝合金 (3)单层6厚透明钢化玻璃 | m2 | 196.23 | 383.26 |  | 75207.11 | 清单
222 | 010807004002 | 金属纱窗 | (1)铝合金 (2)纱窗 | m2 | 113.76 | 113.44 |  | 12904.93 | 清单
223 | 010807003002 | 金属百叶窗 | (1)铝合金 (2)防雨防虫百叶 | m2 | 0.16 | 607 |  | 97.12 | 清单
屋面 | [8 empty] | 单位工程(17房屋建筑与装饰)
5#屋面 | [8 empty] | 分项工程(17房屋建筑与装饰)
224 | 011101006011 | 平面砂浆找平层 | (1)20厚DS M15砂浆(1:3水泥砂浆) | m2 | 410 | 25.66 |  | 10520.6 | 清单
225 | 010902002001 | 屋面涂膜防水 | (1)聚合物水泥防水涂料 (2)1.5厚、一遍 | m2 | 820 | 44.85 |  | 36777 | 清单
226 | 010902001001 | 屋面卷材防水 | (1)1.5厚自粘聚合物改性沥青防水卷材(N)无胎 (2)两层 | m2 | 820 | 75.72 |  | 62090.4 | 清单
227 | 011101006012 | 平面砂浆找平层 | (1)10厚低标号水泥砂浆隔离层 | m2 | 820 | 16.69 |  | 13685.8 | 清单
228 | 011101003001 | 细石混凝土楼地面 | (1)40mmC20细石砼保护层 | m2 | 820 | 44.09 |  | 36153.8 | 清单
229 | 010515003001 | 钢筋网片 | (1)内配φ6一级钢筋,双向中距150 | t | 2.427 | 6074.54 |  | 14742.91 | 清单
230 | 010902008001 | 屋面变形缝 | (1)平面四周设伸缩缝,缝宽10mm,缝内嵌聚氨酯嵌缝密封胶,平面内间距≤3000mm设缩缝,用切割机切深15mm. | m | 546.667 | 6.7 |  | 3662.67 | 清单
|  | 分部小计 | [5 empty] | 177633.18 | 分部小计
6#屋面 | [8 empty] | 分项工程(17房屋建筑与装饰)
231 | 011101006013 | 平面砂浆找平层 | (1)20厚DS M15砂浆(1:3水泥砂浆) | m2 | 30 | 25.66 |  | 769.8 | 清单
232 | 010902002002 | 屋面涂膜防水 | (1)聚合物水泥防水涂料 (2)1.5厚、一遍 | m2 | 60 | 44.85 |  | 2691 | 清单
233 | 010902001002 | 屋面卷材防水 | (1)1.5厚自粘聚合物改性沥青防水卷材(N)无胎 (2)两层 | m2 | 60 | 75.72 |  | 4543.2 | 清单
234 | 011101006014 | 平面砂浆找平层 | (1)10厚低标号水泥砂浆隔离层 | m2 | 60 | 16.69 |  | 1001.4 | 清单
235 | 011101003002 | 细石混凝土楼地面 | (1)40mmC20细石砼保护层 | m2 | 60 | 44.09 |  | 2645.4 | 清单
236 | 010515003002 | 钢筋网片 | (1)内配φ6一级钢筋,双向中距150 | t | 0.178 | 6074.54 |  | 1081.27 | 清单
分部分项工程量清单与计价表
工程名称：福州市委党校5#、6#学员宿舍修缮项目 | [6 empty] | 第23页 共49页
序号 | 项目编码 | 项目名称 | 项目特征描述 | 计量单位 | 工程量 | 金 额(元)
[6 empty] | 综合单价 |  | 合价
237 | 011102003015 | 块料楼地面 | (1)20mm厚聚合物水泥砂浆 (2)10厚600X600浅色耐磨防滑地砖 | m2 | 60 | 154.94 |  | 9296.4 | 清单
238 | 010902008002 | 屋面变形缝 | (1)平面四周设伸缩缝,缝宽10mm,缝内嵌聚氨酯嵌缝密封胶,平面内间距≤3000mm设缩缝,用切割机切深15mm. | m | 40 | 6.7 |  | 268 | 清单
|  | 分部小计 | [5 empty] | 22296.47 | 分部小计
外墙面清洗 | [8 empty] | 单位工程(17房屋建筑与装饰)
5#外墙面 | [8 empty] | 分项工程(17房屋建筑与装饰)
239 | 01B006 | 外墙表面清洗 | (1)外墙表面、玻璃雨棚清洗 (2)含措施等外墙面清洗所有费用 | m2 | 2198.195 | 10 |  | 21981.95 | 清单
240 | 011405001003 | 金属面油漆 | (1)原有玻璃雨蓬拉杆、钢架 (2)抛丸除锈处理 (3)醇酸磁漆 二遍 | m2 | 30 | 59.63 |  | 1788.9 | 清单
6#外墙面 | [8 empty] | 分项工程(17房屋建筑与装饰)
241 | 01B007 | 外墙表面清洗 | (1)外墙表面清洗 (2)含措施等外墙面清洗所有费用 | m2 | 1236.56 | 10 |  | 12365.6 | 清单
钢屋面 | [8 empty] | 单位工程(17房屋建筑与装饰)
5#屋面 | [8 empty] | 分项工程(17房屋建筑与装饰)
242 | 010501003001 | 独立基础 | (1)素砼包脚 (2)非泵送 (3)C20 | m3 | 2.651 | 506.77 |  | 1343.45 | 清单
243 | 010502001001 | 矩形柱 | (1)非泵送 (2)C30 | m3 | 0.648 | 560.96 |  | 363.5 | 清单
244 | 010516002001 | 预埋铁件 | (1)柱脚 (2)Q235B (3)20厚 | t | 2.049 | 8110.88 |  | 16619.19 | 清单
245 | 010515001001 | 现浇构件钢筋 | (1)HRB400EΦ8 | t | 0.043 | 5759.02 |  | 247.64 | 清单
246 | 010516004001 | 建筑植筋 | (1)植筋 (2)φ12 (3)350mm | 个 | 596 | 7.94 |  | 4732.24 | 清单
247 | 010603002001 | 空腹钢柱 | (1)□60*5 (2)热镀浸锌钢管,镀锌层厚度不小于70μm,镀锌量不小于505g/m2 (3)3.0t以内 | t | 3.2 | 10039.55 |  | 32126.56 | 清单
248 | 010604001001 | 钢梁 | (1)100*50*4、150*100*6 (2)热镀浸锌钢管,镀锌层厚度不小于70μm,镀锌量不小于505g/m2 (3)1.5t以内 | t | 4.366 | 9183.04 |  | 40093.15 | 清单
分部分项工程量清单与计价表
工程名称：福州市委党校5#、6#学员宿舍修缮项目 | [6 empty] | 第24页 共49页
序号 | 项目编码 | 项目名称 | 项目特征描述 | 计量单位 | 工程量 | 金 额(元)
[6 empty] | 综合单价 |  | 合价
249 | 010604001002 | 钢梁 | (1)120*60*5、120*60*6、100*50*4 (2)热镀浸锌钢管,镀锌层厚度不小于70μm,镀锌量不小于505g/m2 (3)1.5t以内 | t | 2.697 | 9183.04 |  | 24766.66 | 清单
250 | 010606001001 | 钢支撑、钢拉条 | (1)热镀浸锌钢管,镀锌层厚度不小于70μm,镀锌量不小于505g/m2 (2)φ89*4、φ20、φ16 | t | 2.34 | 9474.02 |  | 22169.21 | 清单
251 | 010606002001 | 钢檩条 | (1)热镀浸锌钢管,镀锌层厚度不小于70μm，镀锌量不小于275g/m2 (2)100*50*4 (3)0.3t以内 | t | 8.938 | 9630.02 |  | 86073.12 | 清单
252 | 011405001004 | 金属面油漆 | (1)（1）除镀锌构件外,制作前钢构件表面均应进行喷砂(抛丸)除锈处理,不得手工除锈,除锈质量等级应达到国标GB8923.1中Sa2 1/2级标准 (2)（2）钢构件经除锈处理,后应立即喷涂车间保养底漆,漆膜厚度>30μm而后再涂一道底漆,漆膜厚度>30μm制作完成后再涂一道中间漆,漆膜厚度不小于70μm,面漆两道,面漆漆膜厚度不小于70μm,漆膜总厚度不小于200μm,底漆采用富锌底涂料,中间漆采用环氧云铁中间涂料,面漆为环氧等面涂料 | m2 | 12 | 98.45 |  | 1181.4 | 清单
253 | 010901002001 | 型材屋面 | (1)0.6mm直立锁扣,镀铝锌压型钢板，咬合连接(360°及以上),型号:YX51-475 | m2 | 859.116 | 84.87 |  | 72913.17 | 清单
254 | 010605002001 | 钢板墙板 | (1)0.6mm直立锁扣,镀铝锌压型钢板，咬合连接(360°及以上),型号:YX51-475 | m2 | 118.88 | 117.27 |  | 13941.06 | 清单
255 | 010902007001 | 屋面天沟、檐沟防水 | (1)0.6mm镀铝锌压型钢板，详景施4/14 | m | 101.84 | 63.79 |  | 6496.37 | 清单
256 | 010902007002 | 屋面天沟、檐沟防水 | (1)2厚镀锌钢板，详景施6/14 | m | 8.28 | 121.58 |  | 1006.68 | 清单
257 | 01B008 | 防坠落装置 | (1)防坠落装置，参见17J925-1 -/2-59 | 个 | 26 | 160 |  | 4160 | 清单
258 | 010902010001 | 上人孔盖板 | (1)上人检修口，参见17J925-1 -/2-66 | 座 | 8 | 572.18 |  | 4577.44 | 清单
6#屋面 | [8 empty] | 分项工程(17房屋建筑与装饰)
分部分项工程量清单与计价表
工程名称：福州市委党校5#、6#学员宿舍修缮项目 | [6 empty] | 第25页 共49页
序号 | 项目编码 | 项目名称 | 项目特征描述 | 计量单位 | 工程量 | 金 额(元)
[6 empty] | 综合单价 |  | 合价
259 | 010501003002 | 独立基础 | (1)素砼包脚 (2)非泵送 (3)C20 | m3 | 1.176 | 506.77 |  | 595.96 | 清单
260 | 010502001002 | 矩形柱 | (1)非泵送 (2)C30 | m3 | 0.384 | 561.88 |  | 215.76 | 清单
261 | 010516002002 | 预埋铁件 | (1)柱脚 (2)Q235B (3)20厚 | t | 0.949 | 8110.88 |  | 7697.23 | 清单
262 | 010515001002 | 现浇构件钢筋 | (1)HRB400EΦ8 | t | 0.025 | 5759.02 |  | 143.98 | 清单
263 | 010516004002 | 建筑植筋 | (1)植筋 (2)φ12 (3)350mm | 个 | 296 | 7.94 |  | 2350.24 | 清单
264 | 010603002002 | 空腹钢柱 | (1)□60*5 (2)热镀浸锌钢管,镀锌层厚度不小于70μm,镀锌量不小于505g/m2 (3)3.0t以内 | t | 2.604 | 10039.55 |  | 26142.99 | 清单
265 | 010604001003 | 钢梁 | (1)100*50*4、150*100*6 (2)热镀浸锌钢管,镀锌层厚度不小于70μm,镀锌量不小于505g/m2 (3)1.5t以内 | t | 2.815 | 9183.04 |  | 25850.26 | 清单
266 | 010604001004 | 钢梁 | (1)100*50*4 (2)热镀浸锌钢管,镀锌层厚度不小于70μm,镀锌量不小于505g/m2 (3)1.5t以内 | t | 0.564 | 9183.05 |  | 5179.24 | 清单
267 | 010606001002 | 钢支撑、钢拉条 | (1)热镀浸锌钢管,镀锌层厚度不小于70μm,镀锌量不小于505g/m2 (2)φ89*4、φ20、φ16 | t | 1.275 | 9474.01 |  | 12079.36 | 清单
268 | 010606002002 | 钢檩条 | (1)热镀浸锌钢管,镀锌层厚度不小于70μm，镀锌量不小于275g/m2 (2)100*50*4 (3)0.3t以内 | t | 3.112 | 9630.02 |  | 29968.62 | 清单
269 | 011405001005 | 金属面油漆 | (1)（1）除镀锌构件外,制作前钢构件表面均应进行喷砂(抛丸)除锈处理,不得手工除锈,除锈质量等级应达到国标GB8923.1中Sa2 1/2级标准 (2)（2）钢构件经除锈处理,后应立即喷涂车间保养底漆,漆膜厚度>30μm而后再涂一道底漆,漆膜厚度>30μm制作完成后再涂一道中间漆,漆膜厚度不 | m2 | 6 | 98.45 |  | 590.7 | 清单
分部分项工程量清单与计价表
工程名称：福州市委党校5#、6#学员宿舍修缮项目 | [6 empty] | 第26页 共49页
序号 | 项目编码 | 项目名称 | 项目特征描述 | 计量单位 | 工程量 | 金 额(元)
[6 empty] | 综合单价 |  | 合价
小于70μm,面漆两道,面漆漆膜厚度不小于70μm,漆膜总厚度不小于200μm,底漆采用富锌底涂料,中间漆采用环氧云铁中间涂料,面漆为环氧等面涂料
270 | 010901002002 | 型材屋面 | (1)0.6mm直立锁扣,镀铝锌压型钢板，咬合连接(360°及以上),型号:YX51-475 | m2 | 374.833 | 84.87 |  | 31812.08 | 清单
271 | 010605002002 | 钢板墙板 | (1)0.6mm直立锁扣,镀铝锌压型钢板，咬合连接(360°及以上),型号:YX51-475 | m2 | 47.82 | 117.27 |  | 5607.85 | 清单
272 | 010902007003 | 屋面天沟、檐沟防水 | (1)0.6mm镀铝锌压型钢板，详景施4/14 | m | 51.2 | 63.79 |  | 3266.05 | 清单
273 | 010902007004 | 屋面天沟、檐沟防水 | (1)2厚镀锌钢板，详景施6/14 | m | 3.6 | 121.58 |  | 437.69 | 清单
274 | 01B009 | 防坠落装置 | (1)防坠落装置，参见17J925-1 -/2-59 | 个 | 12 | 160 |  | 1920 | 清单
275 | 010902010002 | 上人孔盖板 | (1)上人检修口，参见17J925-1 -/2-66 | 座 | 4 | 572.18 |  | 2288.72 | 清单
外墙空调位 | [8 empty] | 单位工程(17房屋建筑与装饰)
5#空调位 | [8 empty] | 分项工程(17房屋建筑与装饰)
276 | 01B010 | 成品百叶空调架 | (1)50*50*2厚白色方通钢管、成品白色百叶 (2)含垂直运输、安装 | 个 | 108 | 400 |  | 43200 | 清单
6#空调位 | [8 empty] | 分项工程(17房屋建筑与装饰)
277 | 01B011 | 成品百叶空调架 | (1)50*50*2厚白色方通钢管、成品白色百叶 (2)含垂直运输、安装 | 个 | 46 | 400 |  | 18400 | 清单
拆除、清理、外运 | [8 empty] | 单位工程(17房屋建筑与装饰)
拆除、清理、外运 | [8 empty] | 分项工程(17房屋建筑与装饰)
278 | 01B012 | 拆除、清理、外运 | (1)拆除、清理、外运 | 项 | 1 | 250000 |  | 250000 | 清单
室外 | [8 empty] | 单位工程(17房屋建筑与装饰)
5# | [8 empty] | 分项工程(17房屋建筑与装饰)
279 | 010401014001 | 砖地沟、明暗沟 | (1)做法详12J003-10/A3、a/A2 (2)300*400 (3)150厚粒径10-40卵石灌M2.5混合砂浆（或150厚3:7灰土） (4)100厚C20混凝土排水沟 (5)1:2.5水泥砂浆抹面，最薄处20厚，纵向坡度≥5‰ (6)箅子 | m | 52.72 | 504.7 |  | 26607.78 | 清单
分部分项工程量清单与计价表
工程名称：福州市委党校5#、6#学员宿舍修缮项目 | [6 empty] | 第27页 共49页
序号 | 项目编码 | 项目名称 | 项目特征描述 | 计量单位 | 工程量 | 金 额(元)
[6 empty] | 综合单价 |  | 合价
6# | [8 empty] | 分项工程(17房屋建筑与装饰)
280 | 010401014002 | 砖地沟、明暗沟 | (1)做法详12J003-10/A3、a/A2 (2)300*400 (3)150厚粒径10-40卵石灌M2.5混合砂浆（或150厚3:7灰土） (4)100厚C20混凝土排水沟 (5)1:2.5水泥砂浆抹面，最薄处20厚，纵向坡度≥5‰ (6)箅子 | m | 44.15 | 504.7 |  | 22282.51 | 清单
安装工程 | [8 empty] | 单项工程(17房屋建筑与装饰)
5#安装工程 | [8 empty] | 单位工程(17安装)
强电系统 | [8 empty] | 分项工程(17安装)
281 | 030404017001 | 配电箱 | (1)名称:配电箱AL2-5# (2)安装方式:壁挂 | 台 | 2 | 1026.49 |  | 2052.98 | 清单
282 | 030411001001 | 配管 | (1)材质:套接紧定式镀锌钢导管 (2)规格:JDG25 (3)名称:电气配管 (4)配置形式:暗配 | m | 49.8 | 16.73 |  | 833.15 | 清单
283 | 030411001002 | 配管 | (1)材质:套接紧定式镀锌钢导管 (2)规格:JDG20 (3)名称:电气配管 (4)配置形式:暗配 | m | 1393.73 | 13.88 |  | 19344.97 | 清单
284 | 030411001003 | 配管 | (1)材质:套接紧定式镀锌钢导管 (2)规格:JDG20 (3)名称:电气配管 (4)配置形式:明配 | m | 747.46 | 19.76 |  | 14769.81 | 清单
285 | 030411001004 | 配管 | (1)材质:焊接钢管 (2)规格:SC20 (3)名称:电气配管 (4)配置形式:暗配 | m | 5.6 | 21.55 |  | 120.68 | 清单
286 | 030411001005 | 配管 | (1)材质:焊接钢管 (2)规格:SC20 (3)名称:电气配管 (4)配置形式:明配 | m | 12.46 | 23.64 |  | 294.55 | 清单
287 | 030413002001 | 凿(压)槽 | (1)规格:(宽mm×深mm70×70) (2)名称:凿槽 (3)填充(恢复)方式:水泥砂浆 (4)混凝土标准:砖结构 | m | 348.5 | 26.18 |  | 9123.73 | 清单
288 | 030413001001 | 铁构件 | (1)材质:扁钢 (2)规格:一般铁构件 (3)名称:管道支架 | kg | 94.23 | 18.26 |  | 1720.64 | 清单
289 | 030411004001 | 配线 | (1)材质:铜芯 (2)规格:6mm2 | m | 194.4 | 9.84 |  | 1912.9 | 清单
分部分项工程量清单与计价表
工程名称：福州市委党校5#、6#学员宿舍修缮项目 | [6 empty] | 第28页 共49页
序号 | 项目编码 | 项目名称 | 项目特征描述 | 计量单位 | 工程量 | 金 额(元)
[6 empty] | 综合单价 |  | 合价
(3)名称:电气配线 (4)型号:WDZB-B1-BYJ (5)配线部位:管内
290 | 030411004002 | 配线 | (1)材质:铜芯 (2)规格:2.5mm2 (3)名称:电气配线 (4)型号:WDZB-B1-BYJ (5)配线部位:管内 | m | 15255.25 | 5.53 |  | 84361.53 | 清单
291 | 030412005001 | 荧光灯 | (1)规格:2×9W (2)名称:LED双头格栅射灯 | 套 | 4 | 166.62 |  | 666.48 | 清单
292 | 030412004001 | 装饰灯 | (1)名称:LED灯带 (2)规格:6W/m (3)安装形式:暗藏 | 套 | 29.4 | 42.38 |  | 1245.97 | 清单
293 | 030412001001 | 普通灯具 | (1)规格:23W (2)名称:LED感应吸顶灯 | 套 | 2 | 95.67 |  | 191.34 | 清单
294 | 030412004002 | 装饰灯 | (1)名称:LED射灯 (2)规格:6W 50° (3)安装形式:嵌入式 | 套 | 12 | 71.31 |  | 855.72 | 清单
295 | 030412004003 | 装饰灯 | (1)名称:LED射灯 (2)规格:6W 24° (3)安装形式:嵌入式 | 套 | 26 | 71.31 |  | 1854.06 | 清单
296 | 030412004004 | 装饰灯 | (1)名称:LED筒灯(带磨砂玻璃罩) (2)规格:9W (3)安装形式:嵌入防眩式 | 套 | 320 | 67.39 |  | 21564.8 | 清单
297 | 030412001002 | 普通灯具 | (1)规格:12W (2)名称:LED吸顶灯 | 套 | 14 | 63.68 |  | 891.52 | 清单
298 | 030412001003 | 普通灯具 | (1)规格:23W (2)名称:LED吸顶灯 | 套 | 30 | 108.47 |  | 3254.1 | 清单
299 | 030412001004 | 普通灯具 | (1)规格:48W (2)名称:LED吸顶灯 | 套 | 257 | 146.88 |  | 37748.16 | 清单
300 | 030412001005 | 普通灯具 | (1)规格:13W (2)名称:防水防尘吸顶灯 | 套 | 8 | 78.73 |  | 629.84 | 清单
301 | 030412001006 | 普通灯具 | (1)规格:9W,LED,成品选样 (2)名称:镜前灯 | 套 | 137 | 144.31 |  | 19770.47 | 清单
302 | 030404034001 | 照明开关 | (1)规格:~250V 10A (2)名称:1联单控开关 | 个 | 138 | 16.13 |  | 2225.94 | 清单
303 | 030404034002 | 照明开关 | (1)规格:~250V 10A (2)名称:2联单控开关 | 个 | 71 | 17.92 |  | 1272.32 | 清单
304 | 030404034003 | 照明开关 | (1)规格:~250V 10A (2)名称:2联双控开关 | 个 | 17 | 19.9 |  | 338.3 | 清单
305 | 030404034004 | 照明开关 | (1)规格:~250V 10A (2)名称:3联单控开关 | 个 | 3 | 20.56 |  | 61.68 | 清单
306 | 030404034005 | 照明开关 | (1)规格:~250V 10A (2)名称:3联双控开关 | 个 | 240 | 23.55 |  | 5652 | 清单
307 | 030404035001 | 插座 | (1)规格:~250V 10A (2)名称:单相二加三孔插座(安全型) | 个 | 975 | 16.71 |  | 16292.25 | 清单
分部分项工程量清单与计价表
工程名称：福州市委党校5#、6#学员宿舍修缮项目 | [6 empty] | 第29页 共49页
序号 | 项目编码 | 项目名称 | 项目特征描述 | 计量单位 | 工程量 | 金 额(元)
[6 empty] | 综合单价 |  | 合价
308 | 030404035002 | 插座 | (1)规格:~250V 16A (2)名称:壁挂式空调专用插座(单相三孔带开关)(安全型) | 个 | 137 | 22.75 |  | 3116.75 | 清单
309 | 030404035003 | 插座 | (1)规格:~250V 16A (2)名称:热水器专用插座(单相三孔带开关)(安全型) | 个 | 137 | 22.75 |  | 3116.75 | 清单
310 | 030404035004 | 插座 | (1)规格:~250V 10A (2)名称:卫生间专用插座(单相二加三孔)(安全型) | 个 | 280 | 20.98 |  | 5874.4 | 清单
311 | 030404035005 | 插座 | (1)规格:~250V 10A (2)名称:洗衣机专用插座(单相三孔带开关)(安全型) | 个 | 4 | 20.98 |  | 83.92 | 清单
312 | 030404033001 | 风扇 | (1)规格:排气扇(带止回叶片),L=80m3/h,N=20W (2)名称:排气、照明二合一集成扇 (3)含集成扇控制面板 | 台 | 137 | 239.18 |  | 32767.66 | 清单
313 | 030411006001 | 接线盒 | (1)材质:铁质 (2)名称:灯头盒 | 个 | 807 | 7.74 |  | 6246.18 | 清单
314 | 030411006002 | 接线盒 | (1)材质:铁质 (2)名称:接线盒 | 个 | 137 | 7.74 |  | 1060.38 | 清单
315 | 030411006003 | 接线盒 | (1)材质:铁质 (2)名称:开关(插座)盒 | 个 | 2147 | 7.95 |  | 17068.65 | 清单
防雷接地 | [8 empty] | 分项工程(17安装)
316 | 030409005001 | 避雷网 | (1)名称:原有接闪带与新增金属屋面需可靠连接 | 处 | 3 | 44.73 |  | 134.19 | 清单
317 | 030409008001 | 等电位端子箱、测试板 | (1)名称:等电位端子盒LEB | 套 | 137 | 39.12 |  | 5359.44 | 清单
318 | 030411001006 | 配管 | (1)材质:刚性阻燃管 (2)规格:PC16 (3)名称:电气配管 (4)配置形式:暗配 | m | 1668.66 | 10.07 |  | 16803.41 | 清单
319 | 030411004003 | 配线 | (1)材质:铜芯 (2)规格:1×2.5mm2 (3)名称:电气配线 (4)型号:BVR (5)配线部位:管内 | m | 1668.66 | 5.25 |  | 8760.47 | 清单
320 | 030413002002 | 凿(压)槽 | (1)规格:(宽mm×深mm70×70) (2)名称:凿槽 (3)填充(恢复)方式:水泥砂浆 (4)混凝土标准:砖结构 | m | 568.55 | 26.18 |  | 14884.64 | 清单
应急照明系统 | [8 empty] | 分项工程(17安装)
321 | 030412004005 | 装饰灯 | (1)名称:疏散指示灯 (2)规格:3W | 套 | 27 | 81.76 |  | 2207.52 | 清单
分部分项工程量清单与计价表
工程名称：福州市委党校5#、6#学员宿舍修缮项目 | [6 empty] | 第30页 共49页
序号 | 项目编码 | 项目名称 | 项目特征描述 | 计量单位 | 工程量 | 金 额(元)
[6 empty] | 综合单价 |  | 合价
(3)安装形式:壁装
322 | 030412004006 | 装饰灯 | (1)名称:安全出口灯 (2)规格:3W (3)安装形式:壁装 | 套 | 20 | 81.76 |  | 1635.2 | 清单
323 | 030412004007 | 装饰灯 | (1)名称:壁灯(应急) (2)规格:1×13W (3)安装形式:壁装 | 套 | 60 | 88.16 |  | 5289.6 | 清单
324 | 030411006004 | 接线盒 | (1)材质:铁质 (2)名称:灯头盒 | 个 | 107 | 7.74 |  | 828.18 | 清单
综合布线系统(互联网) | [8 empty] | 分项工程(17安装)
325 | 030411001007 | 配管 | (1)材质:套接紧定式镀锌钢导管 (2)规格:JDG20 (3)名称:电气配管 (4)配置形式:暗配 | m | 16.84 | 13.88 |  | 233.74 | 清单
326 | 030413002003 | 凿(压)槽 | (1)规格:(宽mm×深mm70×70) (2)名称:凿槽 (3)填充(恢复)方式:水泥砂浆 (4)混凝土标准:砖结构 | m | 1.75 | 26.18 |  | 45.82 | 清单
327 | 030502005001 | 双绞线缆 | (1)规格:WDZB-B1-UTP6 (2)名称:双绞线缆 (3)敷设方式:管内 | m | 16.84 | 5.81 |  | 97.84 | 清单
328 | 030502019001 | 双绞线缆测试 | (1)测试内容:测试(4对双绞线缆) | 链路/点 | 10 | 14.04 |  | 140.4 | 清单
329 | 030502012001 | 信息插座 | (1)名称:信息插座(电话) (2)类别:单口 | 个/块 | 137 | 20.91 |  | 2864.67 | 清单
330 | 030502012002 | 信息插座 | (1)名称:信息插座(互联网) (2)类别:单口 | 个/块 | 137 | 22.19 |  | 3040.03 | 清单
331 | 030411006005 | 接线盒 | (1)材质:铁质 (2)名称:开关(插座)盒 | 个 | 274 | 7.95 |  | 2178.3 | 清单
有线电视系统 | [8 empty] | 分项工程(17安装)
332 | 030411001008 | 配管 | (1)材质:套接紧定式镀锌钢导管 (2)规格:JDG25 (3)名称:电气配管 (4)配置形式:明配 | m | 27.68 | 21.54 |  | 596.23 | 清单
333 | 030413002004 | 凿(压)槽 | (1)规格:(宽mm×深mm70×70) (2)名称:凿槽 (3)填充(恢复)方式:水泥砂浆 (4)混凝土标准:砖结构 | m | 6.5 | 26.18 |  | 170.17 | 清单
334 | 030505005001 | 敷设射频同轴电缆 | (1)规格:SYWV-75-5 (2)名称:同轴电缆 (3)敷设方式:管内 | m | 27.68 | 6.14 |  | 169.96 | 清单
分部分项工程量清单与计价表
工程名称：福州市委党校5#、6#学员宿舍修缮项目 | [6 empty] | 第31页 共49页
序号 | 项目编码 | 项目名称 | 项目特征描述 | 计量单位 | 工程量 | 金 额(元)
[6 empty] | 综合单价 |  | 合价
335 | 030502004001 | 电视、电话插座 | (1)名称:广电网络插座 | 个 | 137 | 28.36 |  | 3885.32 | 清单
336 | 030411006006 | 接线盒 | (1)材质:铁质 (2)名称:开关(插座)盒 | 个 | 137 | 7.95 |  | 1089.15 | 清单
给水系统 | [8 empty] | 分项工程(17安装)
337 | 031001006001 | 塑料管 | (1)连接形式:承插热熔连接 (2)安装部位:室内 (3)介质:给水 (4)材质、规格:PPR冷水管(S5系列,1.25MPa)DN50 (5)压力试验及吹、洗设计要求:消毒冲洗，水压试验 | m | 0.24 | 71.88 |  | 17.25 | 清单
338 | 031001006002 | 塑料管 | (1)连接形式:承插热熔连接 (2)安装部位:室内 (3)介质:给水 (4)材质、规格:PPR冷水管(S5系列,1.25MPa)DN40 (5)压力试验及吹、洗设计要求:消毒冲洗，水压试验 | m | 6.02 | 51.87 |  | 312.26 | 清单
339 | 031001006003 | 塑料管 | (1)连接形式:承插热熔连接 (2)安装部位:室内 (3)介质:给水 (4)材质、规格:PPR冷水管(S5系列,1.25MPa)DN32 (5)压力试验及吹、洗设计要求:消毒冲洗，水压试验 | m | 82.06 | 45.39 |  | 3724.7 | 清单
340 | 031001006004 | 塑料管 | (1)连接形式:承插热熔连接 (2)安装部位:室内 (3)介质:给水 (4)材质、规格:PPR冷水管(S5系列,1.25MPa)DN25 (5)压力试验及吹、洗设计要求:消毒冲洗，水压试验 | m | 217.19 | 37.88 |  | 8227.16 | 清单
341 | 031001006005 | 塑料管 | (1)连接形式:承插热熔连接 (2)安装部位:室内 (3)介质:给水 (4)材质、规格:PPR冷水管(S5系列,1.25MPa)DN20 (5)压力试验及吹、洗设计要求:消毒冲洗，水压试验 | m | 221.74 | 32.16 |  | 7131.16 | 清单
342 | 031001006006 | 塑料管 | (1)连接形式:承插热 | m | 1174.57 | 29.79 |  | 34990.44 | 清单
分部分项工程量清单与计价表
工程名称：福州市委党校5#、6#学员宿舍修缮项目 | [6 empty] | 第32页 共49页
序号 | 项目编码 | 项目名称 | 项目特征描述 | 计量单位 | 工程量 | 金 额(元)
[6 empty] | 综合单价 |  | 合价
熔连接 (2)安装部位:室内 (3)介质:给水 (4)材质、规格:PPR冷水管(S5系列,1.25MPa)DN15 (5)压力试验及吹、洗设计要求:消毒冲洗，水压试验
343 | 030413002005 | 凿(压)槽 | (1)规格:(宽mm×深mm70×70) (2)名称:凿槽 (3)填充(恢复)方式:水泥砂浆 (4)混凝土标准:砖结构 | m | 944.7 | 26.18 |  | 24732.25 | 清单
344 | 031002001001 | 管道支架 | (1)材质:型钢 (2)管架形式:管道支架 | kg | 1.42 | 18.45 |  | 26.2 | 清单
345 | 031201003001 | 金属结构刷油 | (1)结构类型:一般钢结构 (2)除锈级别:轻锈 (3)油漆品种:调和漆、银粉漆 (4)涂刷遍数、漆膜厚度:各2遍 | m2 | 1.42 | 2.16 |  | 3.07 | 清单
346 | 031002003001 | 套管 | (1)材质:焊接钢管 (2)规格:管径DN32 (3)填料材质:密封油膏 (4)名称、类型:穿墙套管、打孔 | 个 | 58 | 38.78 |  | 2249.24 | 清单
347 | 031002003002 | 套管 | (1)材质:焊接钢管 (2)规格:管径DN25 (3)填料材质:密封油膏 (4)名称、类型:穿墙套管、打孔 | 个 | 109 | 38.78 |  | 4227.02 | 清单
348 | 031004014001 | 给、排水附(配)件 | (1)型号、规格:洗衣机给水龙头DN15 | 个/组 | 12 | 10.07 |  | 120.84 | 清单
热水系统 | [8 empty] | 分项工程(17安装)
349 | 031001006007 | 塑料管 | (1)连接形式:承插热熔连接 (2)安装部位:室内 (3)介质:热水 (4)材质、规格:专用热水PPR管(S3.2系列,2.0MPa)DN20 (5)压力试验及吹、洗设计要求:消毒冲洗，水压试验 | m | 154.43 | 32.16 |  | 4966.47 | 清单
350 | 031001006008 | 塑料管 | (1)连接形式:承插热熔连接 (2)安装部位:室内 (3)介质:热水 (4)材质、规格:专用热水PPR管(S3.2系列, | m | 887.96 | 29.79 |  | 26452.33 | 清单
分部分项工程量清单与计价表
工程名称：福州市委党校5#、6#学员宿舍修缮项目 | [6 empty] | 第33页 共49页
序号 | 项目编码 | 项目名称 | 项目特征描述 | 计量单位 | 工程量 | 金 额(元)
[6 empty] | 综合单价 |  | 合价
2.0MPa)DN15 (5)压力试验及吹、洗设计要求:消毒冲洗，水压试验
排水系统 | [8 empty] | 分项工程(17安装)
351 | 031001006009 | 塑料管 | (1)连接形式:承插式粘接 (2)安装部位:室内 (3)介质:排水 (4)材质、规格:PVC-U塑料排水管Dn110 (5)压力试验及吹、洗设计要求:水压试验 (6)阻火圈设计要求:阻火圈DN100 (7)通气帽DN100 | m | 143.57 | 73.94 |  | 10615.57 | 清单
352 | 031001006010 | 塑料管 | (1)连接形式:承插式粘接 (2)安装部位:室内 (3)介质:排水 (4)材质、规格:PVC-U塑料排水管Dn75 (5)压力试验及吹、洗设计要求:水压试验 | m | 13.2 | 51.1 |  | 674.52 | 清单
353 | 031001006011 | 塑料管 | (1)连接形式:承插式粘接 (2)安装部位:室内 (3)介质:排水 (4)材质、规格:PVC-U塑料排水管Dn50 (5)压力试验及吹、洗设计要求:水压试验 | m | 3.35 | 40.53 |  | 135.78 | 清单
354 | 031001006012 | 塑料管 | (1)连接形式:承插式粘接 (2)安装部位:室内 (3)介质:排水 (4)材质、规格:实壁PVC-U塑料排水管Dn110 (5)压力试验及吹、洗设计要求:水压试验 | m | 303.83 | 71.28 |  | 21657 | 清单
355 | 031001006013 | 塑料管 | (1)连接形式:承插式粘接 (2)安装部位:室内 (3)介质:排水 (4)材质、规格:实壁PVC-U塑料排水管Dn75 (5)压力试验及吹、洗设计要求:水压试验 | m | 7.48 | 52.31 |  | 391.28 | 清单
356 | 031001006014 | 塑料管 | (1)连接形式:承插式粘接 (2)安装部位:室内 (3)介质:排水 (4)材质、规格:实壁PVC-U塑料排水管Dn50 (5)压力试验及吹、洗设计要求:水压试验 | m | 496.68 | 41.28 |  | 20502.95 | 清单
357 | 031002003003 | 套管 | (1)材质:焊接钢管 | 个 | 15 | 131.78 |  | 1976.7 | 清单
分部分项工程量清单与计价表
工程名称：福州市委党校5#、6#学员宿舍修缮项目 | [6 empty] | 第34页 共49页
序号 | 项目编码 | 项目名称 | 项目特征描述 | 计量单位 | 工程量 | 金 额(元)
[6 empty] | 综合单价 |  | 合价
(2)规格:管径DN100 (3)填料材质:密封油膏 (4)名称、类型:穿楼板套管、打孔
358 | 031002003004 | 套管 | (1)材质:焊接钢管 (2)规格:管径DN100 (3)填料材质:密封油膏 (4)名称、类型:穿墙套管、打孔 | 个 | 18 | 113.24 |  | 2038.32 | 清单
359 | 031002003005 | 套管 | (1)材质:无缝钢管 (2)规格:DN100 (3)填料材质:密封油膏、石棉绒、水泥 (4)名称、类型:刚性防水套管制作、安装 | 个 | 3 | 374.38 |  | 1123.14 | 清单
360 | 030413003001 | 打洞(孔) | (1)规格:DN100 (2)名称:屋面打孔 | 个 | 3 | 40.26 |  | 120.78 | 清单
361 | 031004014002 | 给、排水附(配)件 | (1)型号、规格:地漏DN50 | 个/组 | 137 | 46.78 |  | 6408.86 | 清单
362 | 031004014003 | 给、排水附(配)件 | (1)型号、规格:密闭地漏DN50 | 个/组 | 143 | 46.78 |  | 6689.54 | 清单
363 | 031004014004 | 给、排水附(配)件 | (1)型号、规格:带洗衣机插口地漏DN50 | 个/组 | 12 | 43.46 |  | 521.52 | 清单
364 | 031004014005 | 给、排水附(配)件 | (1)型号、规格:清扫口DN100 | 个/组 | 2 | 28.62 |  | 57.24 | 清单
365 | 030413003002 | 打洞(孔) | (1)规格:DN50 (2)名称:楼板打孔、堵洞 (3)填充(恢复)方式:水泥砂浆 | 个 | 370 | 42.2 |  | 15614 | 清单
366 | 030413003003 | 打洞(孔) | (1)规格:DN75 (2)名称:楼板打孔、堵洞 (3)填充(恢复)方式:水泥砂浆 | 个 | 5 | 60.56 |  | 302.8 | 清单
367 | 030413003004 | 打洞(孔) | (1)规格:DN100 (2)名称:楼板打孔、堵洞 (3)填充(恢复)方式:水泥砂浆 | 个 | 120 | 74.8 |  | 8976 | 清单
368 | 010101007001 | 管沟土方 | (1)土壤类别:三类土 (2)管外径:DN50 (3)挖沟深度:1m以内 (4)回填要求:满足设计要求 | m | 29.14 | 76.34 |  | 2224.55 | 清单
369 | 010101007002 | 管沟土方 | (1)土壤类别:三类土 (2)管外径:DN100 (3)挖沟深度:1m以内 (4)回填要求:满足设计要求 | m | 196.38 | 82.22 |  | 16146.36 | 清单
卫生洁具 | [8 empty] | 分项工程(17安装)
370 | 031004010001 | 淋浴器 | (1)材质、规格:单柄淋浴器 | 套 | 137 | 376.95 |  | 51642.15 | 清单
分部分项工程量清单与计价表
工程名称：福州市委党校5#、6#学员宿舍修缮项目 | [6 empty] | 第35页 共49页
序号 | 项目编码 | 项目名称 | 项目特征描述 | 计量单位 | 工程量 | 金 额(元)
[6 empty] | 综合单价 |  | 合价
(2)组装形式:带水龙头
371 | 031004006001 | 大便器 | (1)材质:陶瓷 (2)规格、类型:连体式下排水(普通连接)坐便器(冲洗水量≤5L) (3)附件名称、数量:大便器排水接头、金属软管、连体坐便器进水阀配件、螺纹管件、座便器桶盖 (4)组装形式:安装详09S304-72 | 组 | 137 | 719.62 |  | 98587.94 | 清单
372 | 031004008001 | 其他成品卫生器具 | (1)材质:陶瓷 (2)规格、类型:污水池(甲型) (3)附件名称、数量:长颈水嘴、存水弯、螺纹管件、排水栓带链堵 (4)组装形式:安装详09S304-20 | 组 | 6 | 575.74 |  | 3454.44 | 清单
373 | 031004004001 | 洗涤盆 | (1)规格、类型:洗涤盆 (2)附件名称、数量:长颈水嘴、螺纹管件、洗涤盆排水附件 | 组 | 6 | 532.15 |  | 3192.9 | 清单
雨水系统 | [8 empty] | 分项工程(17安装)
374 | 031001006015 | 塑料管 | (1)连接形式:承插式粘接 (2)安装部位:室内 (3)介质:雨水 (4)材质、规格:PVC-U塑料雨水管Dn110（耐晒） (5)压力试验及吹、洗设计要求:水压试验 | m | 286.75 | 65.61 |  | 18813.67 | 清单
375 | 031001006016 | 塑料管 | (1)连接形式:承插式粘接 (2)安装部位:室内 (3)介质:雨水 (4)材质、规格:专用硬聚氯乙烯塑料雨水管Dn110 (5)压力试验及吹、洗设计要求:水压试验 | m | 4.32 | 56.97 |  | 246.11 | 清单
376 | 031002003006 | 套管 | (1)材质:焊接钢管 (2)规格:管径DN100 (3)填料材质:密封油膏 (4)名称、类型:穿墙套管、打孔 | 个 | 2 | 113.24 |  | 226.48 | 清单
377 | 031002003007 | 套管 | (1)材质:塑料管 (2)规格:DN100 (3)名称、类型:过水孔 | 个 | 19 | 62.85 |  | 1194.15 | 清单
分部分项工程量清单与计价表
工程名称：福州市委党校5#、6#学员宿舍修缮项目 | [6 empty] | 第36页 共49页
序号 | 项目编码 | 项目名称 | 项目特征描述 | 计量单位 | 工程量 | 金 额(元)
[6 empty] | 综合单价 |  | 合价
(4)打孔DN100
378 | 031004014006 | 给、排水附(配)件 | (1)型号、规格:87型雨水斗DN100 | 个/组 | 16 | 64 |  | 1024 | 清单
379 | 031004014007 | 给、排水附(配)件 | (1)材质:成品不锈钢 (2)型号、规格:雨水斗DN100 | 个/组 | 10 | 77.71 |  | 777.1 | 清单
380 | 010101007003 | 管沟土方 | (1)土壤类别:三类土 (2)管外径:DN100 (3)挖沟深度:0.6m以内 (4)回填要求:满足设计要求 | m | 16.69 | 49.34 |  | 823.48 | 清单
冷凝水系统 | [8 empty] | 分项工程(17安装)
381 | 031001006017 | 塑料管 | (1)连接形式:承插式粘接 (2)安装部位:室内 (3)介质:冷凝水 (4)材质、规格:实壁PVC-U塑料冷凝水管DN50（耐晒） (5)压力试验及吹、洗设计要求:水压试验 (6)18目不锈钢钢丝网DN50 | m | 391.89 | 58.62 |  | 22972.59 | 清单
382 | 031001006018 | 塑料管 | (1)连接形式:承插式粘接 (2)安装部位:室内 (3)介质:冷凝水 (4)材质、规格:实壁PVC-U塑料冷凝水管DN32（耐晒） (5)压力试验及吹、洗设计要求:水压试验 | m | 45.6 | 35.37 |  | 1612.87 | 清单
383 | 031002003008 | 套管 | (1)材质:焊接钢管 (2)规格:管径DN50 (3)填料材质:密封油膏 (4)名称、类型:空调预留套管、打洞 | 个 | 120 | 51.84 |  | 6220.8 | 清单
384 | 010101007004 | 管沟土方 | (1)土壤类别:三类土 (2)管外径:DN50 (3)挖沟深度:0.6m以内 (4)回填要求:满足设计要求 | m | 8.73 | 45.8 |  | 399.83 | 清单
消火栓系统 | [8 empty] | 分项工程(17安装)
385 | 030901010001 | 室内消火栓 | (1)型号、规格:SG16B65-J薄型单栓带消防软管卷盘消火栓箱，消火栓箱门采用树脂门 (2)附件材质、规格:内设QZ19直流水枪1只，DN65^25m长衬胶水龙带1条 | 套 | 18 | 640.66 |  | 11531.88 | 清单
分部分项工程量清单与计价表
工程名称：福州市委党校5#、6#学员宿舍修缮项目 | [6 empty] | 第37页 共49页
序号 | 项目编码 | 项目名称 | 项目特征描述 | 计量单位 | 工程量 | 金 额(元)
[6 empty] | 综合单价 |  | 合价
通风系统 | [8 empty] | 分项工程(17安装)
386 | 030108003001 | 轴流通风机 | (1)名称:壁式轴流风机(双面防护网带防雨防虫百叶) (2)规格:L=600m\/h,N=0.025kw/220v,Lw≤57dB(A) | 台 | 2 | 465.48 |  | 930.96 | 清单
387 | 030702001001 | 碳钢通风管道制作安装 | (1)规格:直径≤320mm (2)材质:镀锌薄钢板 (3)名称:风管 (4)形状:圆形 (5)板材厚度:δ=0.5mm (6)管件、法兰等附件及支架设计要求:型钢支吊架 (7)接口形式:咬口 | m2 | 62.47 | 202.75 |  | 12665.79 | 清单
388 | 031201003002 | 金属结构刷油 | (1)结构类型:一般钢结构 (2)除锈级别:轻锈 (3)油漆品种:防锈漆、调和漆 (4)涂刷遍数、漆膜厚度:各2遍 | m2 | 146.8 | 2.57 |  | 377.28 | 清单
389 | 030703001001 | 碳钢阀门 | (1)规格:100 (2)名称:70℃常开防火阀 (3)支架形式、材质:设备支架制作、安装(设备及部件支架 ≤50kg) | 个 | 137 | 177.61 |  | 24332.57 | 清单
390 | 030413003005 | 打洞(孔) | (1)规格:DN100 (2)名称:墙体打孔 | 个 | 143 | 21.72 |  | 3105.96 | 清单
6#安装工程 | [8 empty] | 单位工程(17安装)
强电系统 | [8 empty] | 分项工程(17安装)
391 | 030411001009 | 配管 | (1)材质:套接紧定式镀锌钢导管 (2)规格:JDG20 (3)名称:电气配管 (4)配置形式:暗配 | m | 547.52 | 13.88 |  | 7599.58 | 清单
392 | 030411001010 | 配管 | (1)材质:套接紧定式镀锌钢导管 (2)规格:JDG20 (3)名称:电气配管 (4)配置形式:明配 | m | 296.46 | 19.76 |  | 5858.05 | 清单
393 | 030413002006 | 凿(压)槽 | (1)规格:(宽mm×深mm70×70) (2)名称:凿槽 (3)填充(恢复)方式:水泥砂浆 (4)混凝土标准:砖结构 | m | 140.9 | 26.18 |  | 3688.76 | 清单
394 | 030413001002 | 铁构件 | (1)材质:扁钢 (2)规格:一般铁构件 (3)名称:管道支架 | kg | 36.76 | 18.42 |  | 677.12 | 清单
分部分项工程量清单与计价表
工程名称：福州市委党校5#、6#学员宿舍修缮项目 | [6 empty] | 第38页 共49页
序号 | 项目编码 | 项目名称 | 项目特征描述 | 计量单位 | 工程量 | 金 额(元)
[6 empty] | 综合单价 |  | 合价
395 | 030411004004 | 配线 | (1)材质:铜芯 (2)规格:2.5mm2 (3)名称:电气配线 (4)型号:WDZB-B1-BYJ (5)配线部位:管内 | m | 2885.11 | 5.53 |  | 15954.66 | 清单
396 | 030412004008 | 装饰灯 | (1)名称:LED筒灯(带磨砂玻璃罩) (2)规格:6W (3)安装形式:嵌入防眩式 | 套 | 55 | 61 |  | 3355 | 清单
397 | 030412004009 | 装饰灯 | (1)名称:LED筒灯(带磨砂玻璃罩) (2)规格:9W (3)安装形式:嵌入防眩式 | 套 | 96 | 67.39 |  | 6469.44 | 清单
398 | 030412001007 | 普通灯具 | (1)规格:12W (2)名称:LED吸顶灯 | 套 | 5 | 63.68 |  | 318.4 | 清单
399 | 030412001008 | 普通灯具 | (1)规格:48W (2)名称:LED吸顶灯 | 套 | 104 | 146.88 |  | 15275.52 | 清单
400 | 030412001009 | 普通灯具 | (1)规格:13W (2)名称:防水防尘吸顶灯 | 套 | 8 | 78.73 |  | 629.84 | 清单
401 | 030412001010 | 普通灯具 | (1)规格:9W,LED,成品选样 (2)名称:镜前灯 | 套 | 56 | 144.31 |  | 8081.36 | 清单
402 | 030404034006 | 照明开关 | (1)规格:~250V 10A (2)名称:1联单控开关 | 个 | 114 | 16.13 |  | 1838.82 | 清单
403 | 030404034007 | 照明开关 | (1)规格:~250V 10A (2)名称:2联单控开关 | 个 | 2 | 17.92 |  | 35.84 | 清单
404 | 030404034008 | 照明开关 | (1)规格:~250V 10A (2)名称:2联双控开关 | 个 | 110 | 19.9 |  | 2189 | 清单
405 | 030404035006 | 插座 | (1)规格:~250V 10A (2)名称:单相二加三孔插座(安全型) | 个 | 191 | 16.71 |  | 3191.61 | 清单
406 | 030404035007 | 插座 | (1)规格:~250V 16A (2)名称:壁挂式空调专用插座(单相三孔带开关)(安全型) | 个 | 55 | 22.75 |  | 1251.25 | 清单
407 | 030404035008 | 插座 | (1)规格:~250V 16A (2)名称:热水器专用插座(单相三孔带开关)(安全型) | 个 | 56 | 22.75 |  | 1274 | 清单
408 | 030404035009 | 插座 | (1)规格:~250V 10A (2)名称:卫生间专用插座(单相二加三孔)(安全型) | 个 | 112 | 20.98 |  | 2349.76 | 清单
409 | 030404035010 | 插座 | (1)规格:~250V 10A (2)名称:洗衣机专用插座(单相三孔带开关)(安全型) | 个 | 6 | 20.98 |  | 125.88 | 清单
410 | 030404033002 | 风扇 | (1)规格:排气扇(带止回叶片),L=80m3/h,N=20W (2)名称:排气、照明二合一集成扇 | 台 | 57 | 239.18 |  | 13633.26 | 清单
分部分项工程量清单与计价表
工程名称：福州市委党校5#、6#学员宿舍修缮项目 | [6 empty] | 第39页 共49页
序号 | 项目编码 | 项目名称 | 项目特征描述 | 计量单位 | 工程量 | 金 额(元)
[6 empty] | 综合单价 |  | 合价
(3)含集成扇控制面板
411 | 030411006007 | 接线盒 | (1)材质:铁质 (2)名称:灯头盒 | 个 | 232 | 7.74 |  | 1795.68 | 清单
412 | 030411006008 | 接线盒 | (1)材质:铁质 (2)名称:接线盒 | 个 | 57 | 7.74 |  | 441.18 | 清单
413 | 030411006009 | 接线盒 | (1)材质:铁质 (2)名称:开关(插座)盒 | 个 | 703 | 7.95 |  | 5588.85 | 清单
防雷接地 | [8 empty] | 分项工程(17安装)
414 | 030409005002 | 避雷网 | (1)名称:原有接闪带与新增金属屋面需可靠连接 | 处 | 2 | 44.73 |  | 89.46 | 清单
415 | 030409008002 | 等电位端子箱、测试板 | (1)名称:等电位端子盒LEB | 套 | 56 | 39.12 |  | 2190.72 | 清单
416 | 030411001011 | 配管 | (1)材质:刚性阻燃管 (2)规格:PC16 (3)名称:电气配管 (4)配置形式:暗配 | m | 643.44 | 10.07 |  | 6479.44 | 清单
417 | 030411004005 | 配线 | (1)材质:铜芯 (2)规格:1×2.5mm2 (3)名称:电气配线 (4)型号:BVR (5)配线部位:管内 | m | 643.44 | 5.25 |  | 3378.06 | 清单
418 | 030413002007 | 凿(压)槽 | (1)规格:(宽mm×深mm70×70) (2)名称:凿槽 (3)填充(恢复)方式:水泥砂浆 (4)混凝土标准:砖结构 | m | 232.4 | 26.18 |  | 6084.23 | 清单
应急照明系统 | [8 empty] | 分项工程(17安装)
419 | 030404017002 | 配电箱 | (1)名称:非集中控制型集中电源0.24kVA (2)安装方式:壁挂 | 台 | 5 | 1887.32 |  | 9436.6 | 清单
420 | 030411001012 | 配管 | (1)材质:套接紧定式镀锌钢导管 (2)规格:JDG20 (3)名称:电气配管 (4)配置形式:暗配 | m | 215.46 | 13.88 |  | 2990.58 | 清单
421 | 030411001013 | 配管 | (1)材质:套接紧定式镀锌钢导管 (2)规格:JDG20 (3)名称:电气配管 (4)配置形式:明配 | m | 255.19 | 19.76 |  | 5042.55 | 清单
422 | 030413002008 | 凿(压)槽 | (1)规格:(宽mm×深mm70×70) (2)名称:凿槽 (3)填充(恢复)方式:水泥砂浆 (4)混凝土标准:砖结构 | m | 155.62 | 26.18 |  | 4074.13 | 清单
423 | 030413001003 | 铁构件 | (1)材质:扁钢 (2)规格:一般铁构件 (3)名称:管道支架 | kg | 31.64 | 18.51 |  | 585.66 | 清单
分部分项工程量清单与计价表
工程名称：福州市委党校5#、6#学员宿舍修缮项目 | [6 empty] | 第40页 共49页
序号 | 项目编码 | 项目名称 | 项目特征描述 | 计量单位 | 工程量 | 金 额(元)
[6 empty] | 综合单价 |  | 合价
424 | 030411004006 | 配线 | (1)材质:铜芯 (2)规格:2×2.5mm2 (3)名称:电气配线 (4)型号:WDZBN-B1-RYS (5)配线部位:管内 | m | 475.65 | 10.87 |  | 5170.32 | 清单
425 | 030412004010 | 装饰灯 | (1)名称:单向标志灯(双面) (2)规格:1W (3)安装形式:吊装 | 套 | 1 | 77.53 |  | 77.53 | 清单
426 | 030412004011 | 装饰灯 | (1)名称:单向标志灯(不可调向) (2)规格:1W (3)安装形式:壁装 | 套 | 24 | 68.95 |  | 1654.8 | 清单
427 | 030412004012 | 装饰灯 | (1)名称:安全出口标志灯 (2)规格:1W (3)安装形式:壁装 | 套 | 2 | 68.95 |  | 137.9 | 清单
428 | 030412004013 | 装饰灯 | (1)名称:多信息复合标志灯 (2)规格:1W (3)安装形式:吊装 | 套 | 9 | 77.53 |  | 697.77 | 清单
429 | 030412004014 | 装饰灯 | (1)名称:楼层标志灯 (2)规格:1W (3)安装形式:壁装 | 套 | 10 | 68.95 |  | 689.5 | 清单
430 | 030412004015 | 装饰灯 | (1)名称:疏散出口标志灯 (2)规格:1W (3)安装形式:壁装 | 套 | 9 | 68.95 |  | 620.55 | 清单
431 | 030412004016 | 装饰灯 | (1)名称:疏散照明灯(A型) (2)规格:1W (3)安装形式:壁装 | 套 | 1 | 68.95 |  | 68.95 | 清单
432 | 030412004017 | 装饰灯 | (1)名称:疏散照明灯(A型) (2)规格:5W (3)安装形式:吸顶 | 套 | 29 | 88.06 |  | 2553.74 | 清单
433 | 030412004018 | 装饰灯 | (1)名称:疏散照明灯(A型),IP67 (2)规格:5W (3)安装形式:吸顶 | 套 | 1 | 152.08 |  | 152.08 | 清单
434 | 030412004019 | 装饰灯 | (1)名称:疏散照明灯(A型) (2)规格:9W (3)安装形式:吸顶 | 套 | 18 | 113.67 |  | 2046.06 | 清单
435 | 030411006010 | 接线盒 | (1)材质:铁质 (2)名称:灯头盒 | 个 | 104 | 7.74 |  | 804.96 | 清单
综合布线系统(互联网) | [8 empty] | 分项工程(17安装)
436 | 030502019002 | 双绞线缆测试 | (1)测试内容:测试(4对双绞线缆) | 链路/点 |  |  |  |  | 清单
437 | 030502012003 | 信息插座 | (1)名称:信息插座(电话) (2)类别:单口 | 个/块 | 55 | 20.91 |  | 1150.05 | 清单
438 | 030502012004 | 信息插座 | (1)名称:信息插座(互联网) | 个/块 | 55 | 22.19 |  | 1220.45 | 清单
分部分项工程量清单与计价表
工程名称：福州市委党校5#、6#学员宿舍修缮项目 | [6 empty] | 第41页 共49页
序号 | 项目编码 | 项目名称 | 项目特征描述 | 计量单位 | 工程量 | 金 额(元)
[6 empty] | 综合单价 |  | 合价
(2)类别:单口
439 | 030411006011 | 接线盒 | (1)材质:铁质 (2)名称:开关(插座)盒 | 个 | 110 | 7.95 |  | 874.5 | 清单
有线电视系统 | [8 empty] | 分项工程(17安装)
440 | 030502004002 | 电视、电话插座 | (1)名称:广电网络插座 | 个 | 55 | 28.36 |  | 1559.8 | 清单
441 | 030411006012 | 接线盒 | (1)材质:铁质 (2)名称:开关(插座)盒 | 个 | 55 | 7.95 |  | 437.25 | 清单
给水系统 | [8 empty] | 分项工程(17安装)
442 | 031001006019 | 塑料管 | (1)连接形式:承插热熔连接 (2)安装部位:室内 (3)介质:给水 (4)材质、规格:PPR冷水管(S5系列,1.25MPa)DN40 (5)压力试验及吹、洗设计要求:消毒冲洗，水压试验 | m | 4.31 | 51.87 |  | 223.56 | 清单
443 | 031001006020 | 塑料管 | (1)连接形式:承插热熔连接 (2)安装部位:室内 (3)介质:给水 (4)材质、规格:PPR冷水管(S5系列,1.25MPa)DN32 (5)压力试验及吹、洗设计要求:消毒冲洗，水压试验 | m | 39.69 | 45.39 |  | 1801.53 | 清单
444 | 031001006021 | 塑料管 | (1)连接形式:承插热熔连接 (2)安装部位:室内 (3)介质:给水 (4)材质、规格:PPR冷水管(S5系列,1.25MPa)DN25 (5)压力试验及吹、洗设计要求:消毒冲洗，水压试验 | m | 101.05 | 37.88 |  | 3827.77 | 清单
445 | 031001006022 | 塑料管 | (1)连接形式:承插热熔连接 (2)安装部位:室内 (3)介质:给水 (4)材质、规格:PPR冷水管(S5系列,1.25MPa)DN20 (5)压力试验及吹、洗设计要求:消毒冲洗，水压试验 | m | 89.56 | 32.16 |  | 2880.25 | 清单
446 | 031001006023 | 塑料管 | (1)连接形式:承插热熔连接 (2)安装部位:室内 (3)介质:给水 (4)材质、规格:PPR冷 | m | 483.79 | 29.79 |  | 14412.1 | 清单
分部分项工程量清单与计价表
工程名称：福州市委党校5#、6#学员宿舍修缮项目 | [6 empty] | 第42页 共49页
序号 | 项目编码 | 项目名称 | 项目特征描述 | 计量单位 | 工程量 | 金 额(元)
[6 empty] | 综合单价 |  | 合价
水管(S5系列,1.25MPa)DN15 (5)压力试验及吹、洗设计要求:消毒冲洗，水压试验
447 | 030413002009 | 凿(压)槽 | (1)规格:(宽mm×深mm70×70) (2)名称:凿槽 (3)填充(恢复)方式:水泥砂浆 (4)混凝土标准:砖结构 | m | 393.75 | 26.18 |  | 10308.38 | 清单
448 | 031002001002 | 管道支架 | (1)材质:型钢 (2)管架形式:管道支架 | kg | 0.95 | 18.45 |  | 17.53 | 清单
449 | 031201003003 | 金属结构刷油 | (1)结构类型:一般钢结构 (2)除锈级别:轻锈 (3)油漆品种:调和漆、银粉漆 (4)涂刷遍数、漆膜厚度:各2遍 | m2 | 0.95 | 2.15 |  | 2.04 | 清单
450 | 031002003009 | 套管 | (1)材质:焊接钢管 (2)规格:管径DN40 (3)填料材质:密封油膏 (4)名称、类型:穿墙套管、打孔 | 个 | 3 | 51.84 |  | 155.52 | 清单
451 | 031002003010 | 套管 | (1)材质:焊接钢管 (2)规格:管径DN32 (3)填料材质:密封油膏 (4)名称、类型:穿墙套管、打孔 | 个 | 25 | 38.78 |  | 969.5 | 清单
452 | 031002003011 | 套管 | (1)材质:焊接钢管 (2)规格:管径DN25 (3)填料材质:密封油膏 (4)名称、类型:穿墙套管、打孔 | 个 | 40 | 38.78 |  | 1551.2 | 清单
453 | 031002003012 | 套管 | (1)材质:焊接钢管 (2)规格:管径DN15 (3)填料材质:密封油膏 (4)名称、类型:穿墙套管、打孔 | 个 | 1 | 33.82 |  | 33.82 | 清单
454 | 031003001001 | 螺纹阀门 | (1)连接形式:螺纹连接 (2)规格、压力等级:止回阀DN20 | 个 | 56 | 56.08 |  | 3140.48 | 清单
455 | 031003001002 | 螺纹阀门 | (1)连接形式:螺纹连接 (2)规格、压力等级:止回阀DN15 | 个 | 1 | 43.94 |  | 43.94 | 清单
456 | 031004014008 | 给、排水附(配)件 | (1)型号、规格:洗衣机给水龙头DN15 | 个/组 | 6 | 10.07 |  | 60.42 | 清单
分部分项工程量清单与计价表
工程名称：福州市委党校5#、6#学员宿舍修缮项目 | [6 empty] | 第43页 共49页
序号 | 项目编码 | 项目名称 | 项目特征描述 | 计量单位 | 工程量 | 金 额(元)
[6 empty] | 综合单价 |  | 合价
热水系统 | [8 empty] | 分项工程(17安装)
457 | 031001006024 | 塑料管 | (1)连接形式:承插热熔连接 (2)安装部位:室内 (3)介质:热水 (4)材质、规格:专用热水PPR管(S3.2系列,2.0MPa)DN20 (5)压力试验及吹、洗设计要求:消毒冲洗，水压试验 | m | 64.71 | 32.16 |  | 2081.07 | 清单
458 | 031001006025 | 塑料管 | (1)连接形式:承插热熔连接 (2)安装部位:室内 (3)介质:热水 (4)材质、规格:专用热水PPR管(S3.2系列,2.0MPa)DN15 (5)压力试验及吹、洗设计要求:消毒冲洗，水压试验 | m | 367.65 | 29.79 |  | 10952.29 | 清单
排水系统 | [8 empty] | 分项工程(17安装)
459 | 031001006026 | 塑料管 | (1)连接形式:承插式粘接 (2)安装部位:室内 (3)介质:排水 (4)材质、规格:PVC-U塑料排水管Dn110 (5)压力试验及吹、洗设计要求:水压试验 (6)阻火圈设计要求:阻火圈DN100 (7)通气帽DN100 | m | 19.2 | 78.56 |  | 1508.35 | 清单
460 | 031001006027 | 塑料管 | (1)连接形式:承插式粘接 (2)安装部位:室内 (3)介质:排水 (4)材质、规格:PVC-U塑料排水管Dn75 (5)压力试验及吹、洗设计要求:水压试验 | m | 9.76 | 51.1 |  | 498.74 | 清单
461 | 031001006028 | 塑料管 | (1)连接形式:承插式粘接 (2)安装部位:室内 (3)介质:排水 (4)材质、规格:PVC-U塑料排水管Dn50 (5)压力试验及吹、洗设计要求:水压试验 | m | 1.64 | 40.53 |  | 66.47 | 清单
462 | 031001006029 | 塑料管 | (1)连接形式:承插式粘接 (2)安装部位:室内 (3)介质:排水 (4)材质、规格:实壁PVC-U塑料排水管Dn110 (5)压力试验及吹、洗设计要求:水压试验 | m | 86.9 | 71.28 |  | 6194.23 | 清单
分部分项工程量清单与计价表
工程名称：福州市委党校5#、6#学员宿舍修缮项目 | [6 empty] | 第44页 共49页
序号 | 项目编码 | 项目名称 | 项目特征描述 | 计量单位 | 工程量 | 金 额(元)
[6 empty] | 综合单价 |  | 合价
463 | 031001006030 | 塑料管 | (1)连接形式:承插式粘接 (2)安装部位:室内 (3)介质:排水 (4)材质、规格:实壁PVC-U塑料排水管Dn75 (5)压力试验及吹、洗设计要求:水压试验 | m | 6.63 | 52.31 |  | 346.82 | 清单
464 | 031001006031 | 塑料管 | (1)连接形式:承插式粘接 (2)安装部位:室内 (3)介质:排水 (4)材质、规格:实壁PVC-U塑料排水管Dn50 (5)压力试验及吹、洗设计要求:水压试验 | m | 195.49 | 41.28 |  | 8069.83 | 清单
465 | 031002003013 | 套管 | (1)材质:焊接钢管 (2)规格:管径DN100 (3)填料材质:密封油膏 (4)名称、类型:穿楼板套管、打孔 | 个 | 4 | 131.78 |  | 527.12 | 清单
466 | 031002003014 | 套管 | (1)材质:焊接钢管 (2)规格:管径DN75 (3)填料材质:密封油膏 (4)名称、类型:穿墙套管、打孔 | 个 | 1 | 89.63 |  | 89.63 | 清单
467 | 031002003015 | 套管 | (1)材质:无缝钢管 (2)规格:DN100 (3)填料材质:密封油膏、石棉绒、水泥 (4)名称、类型:刚性防水套管制作、安装 | 个 | 1 | 374.38 |  | 374.38 | 清单
468 | 030413003006 | 打洞(孔) | (1)规格:DN100 (2)名称:屋面打孔 | 个 | 1 | 40.26 |  | 40.26 | 清单
469 | 031004014009 | 给、排水附(配)件 | (1)型号、规格:地漏DN50 | 个/组 | 55 | 46.78 |  | 2572.9 | 清单
470 | 031004014010 | 给、排水附(配)件 | (1)型号、规格:密闭地漏DN50 | 个/组 | 61 | 46.78 |  | 2853.58 | 清单
471 | 031004014011 | 给、排水附(配)件 | (1)型号、规格:带洗衣机插口地漏DN50 | 个/组 | 6 | 43.46 |  | 260.76 | 清单
472 | 030413003007 | 打洞(孔) | (1)规格:DN50 (2)名称:楼板打孔、堵洞 (3)填充(恢复)方式:水泥砂浆 | 个 | 152 | 42.2 |  | 6414.4 | 清单
473 | 030413003008 | 打洞(孔) | (1)规格:DN75 (2)名称:楼板打孔、堵洞 (3)填充(恢复)方式:水泥砂浆 | 个 | 4 | 60.56 |  | 242.24 | 清单
474 | 030413003009 | 打洞(孔) | (1)规格:DN100 (2)名称:楼板打孔、堵洞 (3)填充(恢复)方式: | 个 | 48 | 74.8 |  | 3590.4 | 清单
分部分项工程量清单与计价表
工程名称：福州市委党校5#、6#学员宿舍修缮项目 | [6 empty] | 第45页 共49页
序号 | 项目编码 | 项目名称 | 项目特征描述 | 计量单位 | 工程量 | 金 额(元)
[6 empty] | 综合单价 |  | 合价
水泥砂浆
475 | 010101007005 | 管沟土方 | (1)土壤类别:三类土 (2)管外径:DN50 (3)挖沟深度:1m以内 (4)回填要求:满足设计要求 | m | 12.96 | 76.34 |  | 989.37 | 清单
476 | 010101007006 | 管沟土方 | (1)土壤类别:三类土 (2)管外径:DN100 (3)挖沟深度:1m以内 (4)回填要求:满足设计要求 | m | 21.9 | 82.22 |  | 1800.62 | 清单
卫生洁具 | [8 empty] | 分项工程(17安装)
477 | 031004010002 | 淋浴器 | (1)材质、规格:单柄淋浴器 (2)组装形式:带水龙头 | 套 | 56 | 376.95 |  | 21109.2 | 清单
478 | 031004006002 | 大便器 | (1)材质:陶瓷 (2)规格、类型:连体式下排水(普通连接)坐便器(冲洗水量≤5L) (3)附件名称、数量:大便器排水接头、金属软管、连体坐便器进水阀配件、螺纹管件、座便器桶盖 (4)组装形式:安装详09S304-72 | 组 | 56 | 719.62 |  | 40298.72 | 清单
479 | 031004008002 | 其他成品卫生器具 | (1)材质:陶瓷 (2)规格、类型:污水池(甲型) (3)附件名称、数量:长颈水嘴、存水弯、螺纹管件、排水栓带链堵 (4)组装形式:安装详09S304-20 | 组 | 5 | 575.74 |  | 2878.7 | 清单
480 | 031004004002 | 洗涤盆 | (1)规格、类型:洗涤盆 (2)附件名称、数量:长颈水嘴、螺纹管件、洗涤盆排水附件 | 组 | 5 | 532.15 |  | 2660.75 | 清单
雨水系统 | [8 empty] | 分项工程(17安装)
481 | 031001006032 | 塑料管 | (1)连接形式:承插式粘接 (2)安装部位:室内 (3)介质:雨水 (4)材质、规格:PVC-U塑料雨水管Dn110（耐晒） (5)压力试验及吹、洗设计要求:水压试验 (6)阻火圈设计要求:阻火圈 DN100 | m | 87.8 | 67.56 |  | 5931.77 | 清单
482 | 031001006033 | 塑料管 | (1)连接形式:承插式粘接 | m | 2.33 | 56.97 |  | 132.74 | 清单
分部分项工程量清单与计价表
工程名称：福州市委党校5#、6#学员宿舍修缮项目 | [6 empty] | 第46页 共49页
序号 | 项目编码 | 项目名称 | 项目特征描述 | 计量单位 | 工程量 | 金 额(元)
[6 empty] | 综合单价 |  | 合价
(2)安装部位:室内 (3)介质:雨水 (4)材质、规格:专用硬聚氯乙烯塑料雨水管Dn110 (5)压力试验及吹、洗设计要求:水压试验
483 | 031002003016 | 套管 | (1)材质:焊接钢管 (2)规格:管径DN100 (3)填料材质:密封油膏 (4)名称、类型:穿楼板套管、打孔 | 个 | 4 | 131.78 |  | 527.12 | 清单
484 | 031002003017 | 套管 | (1)材质:塑料管 (2)规格:DN100 (3)名称、类型:过水孔 (4)打孔DN100 | 个 | 9 | 62.85 |  | 565.65 | 清单
485 | 031004014012 | 给、排水附(配)件 | (1)型号、规格:87型雨水斗DN100 | 个/组 | 4 | 64 |  | 256 | 清单
486 | 031004014013 | 给、排水附(配)件 | (1)材质:成品不锈钢 (2)型号、规格:雨水斗DN100 | 个/组 | 5 | 77.71 |  | 388.55 | 清单
487 | 010101007007 | 管沟土方 | (1)土壤类别:三类土 (2)管外径:DN100 (3)挖沟深度:0.6m以内 (4)回填要求:满足设计要求 | m | 2.33 | 49.34 |  | 114.96 | 清单
冷凝水系统 | [8 empty] | 分项工程(17安装)
488 | 031001006034 | 塑料管 | (1)连接形式:承插式粘接 (2)安装部位:室内 (3)介质:冷凝水 (4)材质、规格:实壁PVC-U塑料冷凝水管DN50（耐晒） (5)压力试验及吹、洗设计要求:水压试验 (6)18目不锈钢钢丝网DN50 | m | 157.19 | 59 |  | 9274.21 | 清单
489 | 031001006035 | 塑料管 | (1)连接形式:承插式粘接 (2)安装部位:室内 (3)介质:冷凝水 (4)材质、规格:实壁PVC-U塑料冷凝水管DN25（耐晒） (5)压力试验及吹、洗设计要求:水压试验 | m | 19.07 | 29.72 |  | 566.76 | 清单
490 | 031002003018 | 套管 | (1)材质:焊接钢管 (2)规格:管径DN50 (3)填料材质:密封油膏 (4)名称、类型:空调预留套管、打洞 | 个 | 52 | 51.84 |  | 2695.68 | 清单
分部分项工程量清单与计价表
工程名称：福州市委党校5#、6#学员宿舍修缮项目 | [6 empty] | 第47页 共49页
序号 | 项目编码 | 项目名称 | 项目特征描述 | 计量单位 | 工程量 | 金 额(元)
[6 empty] | 综合单价 |  | 合价
491 | 010101007008 | 管沟土方 | (1)土壤类别:三类土 (2)管外径:DN50 (3)挖沟深度:0.6m以内 (4)回填要求:满足设计要求 | m | 6.07 | 45.8 |  | 278.01 | 清单
消火栓系统 | [8 empty] | 分项工程(17安装)
492 | 030901010002 | 室内消火栓 | (1)型号、规格:SG16B65-J薄型单栓带消防软管卷盘消火栓箱，消火栓箱门采用树脂门 (2)附件材质、规格:内设QZ19直流水枪1只，DN65^25m长衬胶水龙带1条 | 套 | 10 | 640.66 |  | 6406.6 | 清单
通风系统 | [8 empty] | 分项工程(17安装)
493 | 030108003002 | 轴流通风机 | (1)名称:壁式轴流风机(双面防护网带防雨防虫百叶) (2)规格:L=600m\/h,N=0.025kw/220v,Lw≤57dB(A) | 台 | 1 | 465.48 |  | 465.48 | 清单
494 | 030702001002 | 碳钢通风管道制作安装 | (1)规格:直径≤320mm (2)材质:镀锌薄钢板 (3)名称:风管 (4)形状:圆形 (5)板材厚度:δ=0.5mm (6)管件、法兰等附件及支架设计要求:型钢支吊架 (7)接口形式:咬口 | m2 | 29.72 | 202.75 |  | 6025.73 | 清单
495 | 031201003004 | 金属结构刷油 | (1)结构类型:一般钢结构 (2)除锈级别:轻锈 (3)油漆品种:防锈漆、调和漆 (4)涂刷遍数、漆膜厚度:各2遍 | m2 | 240.84 | 2.57 |  | 618.96 | 清单
496 | 030703001002 | 碳钢阀门 | (1)规格:100 (2)名称:70℃常开防火阀 (3)支架形式、材质:设备支架制作、安装(设备及部件支架 ≤50kg) | 个 | 57 | 177.61 |  | 10123.77 | 清单
497 | 030413003010 | 打洞(孔) | (1)规格:DN100 (2)名称:墙体打孔 | 个 | 57 | 21.72 |  | 1238.04 | 清单
室外安装工程 | [8 empty] | 单位工程(17安装)
排水系统 | [8 empty] | 分项工程(17安装)
498 | 031001006036 | 塑料管 | (1)连接形式:承插式密封圈连接 (2)安装部位:室外 (3)介质:排水 | m | 89.23 | 107.81 |  | 9619.89 | 清单
分部分项工程量清单与计价表
工程名称：福州市委党校5#、6#学员宿舍修缮项目 | [6 empty] | 第48页 共49页
序号 | 项目编码 | 项目名称 | 项目特征描述 | 计量单位 | 工程量 | 金 额(元)
[6 empty] | 综合单价 |  | 合价
(4)材质、规格:HDPE双壁波纹管(8KN/m)De315 (5)压力试验及吹、洗设计要求:水压试验
499 | 031001006037 | 塑料管 | (1)连接形式:承插式粘接 (2)安装部位:室外 (3)介质:排水 (4)材质、规格:PVC-U塑料排水管Dn110 (5)压力试验及吹、洗设计要求:水压试验 | m | 18.45 | 32.3 |  | 595.94 | 清单
500 | 031001006038 | 塑料管 | (1)连接形式:承插式粘接 (2)安装部位:室外 (3)介质:排水 (4)材质、规格:实壁PVC-U塑料排水管Dn110 (5)压力试验及吹、洗设计要求:水压试验 | m | 28.54 | 34.24 |  | 977.21 | 清单
501 | 031001006039 | 塑料管 | (1)连接形式:承插式粘接 (2)安装部位:室外 (3)介质:通气 (4)材质、规格:PVC-U塑料通气管Dn110 (5)压力试验及吹、洗设计要求:水压试验 | m | 16.19 | 60.93 |  | 986.46 | 清单
502 | 040504008001 | 整体化粪池 | (1)材质:高效波纹玻璃钢 (2)型号、规格:YJBH-8-Ⅱ型高效波纹玻璃钢化粪池,有效容积25m3 | 座 | 1 | 13181 |  | 13181 | 清单
503 | 040504002001 | 混凝土井 | (1)混凝土强度等级:C30 (2)垫层、基础材质及厚度:C15 (3)井盖、井圈材质及规格:C30 (4)参考图集20S515-30页 (5)圆形混凝土污水检查井 | 座 | 11 | 4959.13 |  | 54550.43 | 清单
|  | 管道挖土方回填 | [6 empty] | 清单
504 | 040101002001 | 挖沟槽土方 | (1)土壤类别:三类土 (2)挖土深度:2m以内 | m3 | 118.71 | 6.35 |  | 753.81 | 清单
505 | 040305001001 | 垫层 | (1)厚度:150mm (2)机制砂 | m3 | 18.32 | 227.81 |  | 4173.48 | 清单
506 | 040103001001 | 填方 | (1)填方粒径要求:满足设计要求 (2)填方来源、运距:满足设计要求 (3)密实度要求:满足设计要求 (4)填方材料品种:机 | m3 | 64.87 | 148.79 |  | 9652.01 | 清单
分部分项工程量清单与计价表
工程名称：福州市委党校5#、6#学员宿舍修缮项目 | [6 empty] | 第49页 共49页
序号 | 项目编码 | 项目名称 | 项目特征描述 | 计量单位 | 工程量 | 金 额(元)
[6 empty] | 综合单价 |  | 合价
制砂
507 | 040103001002 | 填方 | (1)填方粒径要求:满足设计要求 (2)填方来源、运距:满足设计要求 (3)密实度要求:满足设计要求 (4)填方材料品种:原土回填 | m3 | 25.97 | 8.25 |  | 214.25 | 清单
508 | 040103002001 | 余方弃置 | (1)废弃料品种:余方弃置 (2)运距:5km | m3 | 88.87 | 15.25 |  | 1355.27 | 清单
|  | 化粪池挖土方回填 | [6 empty] | 清单
509 | 040101002002 | 挖沟槽土方 | (1)土壤类别:三类土 (2)挖土深度:2m以内 | m3 | 142.06 | 6.47 |  | 919.13 | 清单
510 | 040305001002 | 垫层 | (1)厚度:400mm (2)机制砂 | m3 | 12.14 | 227.81 |  | 2765.61 | 清单
511 | 040103001003 | 填方 | (1)填方粒径要求:满足设计要求 (2)填方来源、运距:满足设计要求 (3)密实度要求:满足设计要求 (4)填方材料品种:机制砂 | m3 | 14.08 | 148.79 |  | 2094.96 | 清单
512 | 040103001004 | 填方 | (1)填方粒径要求:满足设计要求 (2)填方来源、运距:满足设计要求 (3)密实度要求:满足设计要求 (4)填方材料品种:原土回填 | m3 | 99.74 | 8.25 |  | 822.86 | 清单
513 | 040103002002 | 余方弃置 | (1)废弃料品种:余方弃置 (2)运距:5km | m3 | 27.41 | 15.25 |  | 418 | 清单
合 计 | [7 empty] | 6038939.06 | 无效数据

## 表6总价措施项目清单与计价表
总价措施项目清单与计价表
工程名称：福州市委党校5#、6#学员宿舍修缮项目 |  |  |  | 第1页 共4页
序号 | 项 目 名 称 | 计 算 基 础 (元) | 费 率(%) | 金 额(元)
装饰
大厅、走道、楼梯间
1 | 安全文明施工费 | 187639 | / | 901
1.1 | 5#大厅、走道、楼梯间1层 | 59942 | 0.48 | 288
1.2 | 5#大厅、走道、楼梯间2-6层 | 88019 | 0.48 | 422
1.3 | 6#大厅、走道、楼梯间1层 | 10365 | 0.48 | 50
1.4 | 6#走道、楼梯间2-5层 | 29313 | 0.48 | 141
2 | 其他总价措施费 | 187639 | / | 206
2.1 | 5#大厅、走道、楼梯间1层 | 59942 | 0.11 | 66
2.2 | 5#大厅、走道、楼梯间2-6层 | 88019 | 0.11 | 97
2.3 | 6#大厅、走道、楼梯间1层 | 10365 | 0.11 | 11
2.4 | 6#走道、楼梯间2-5层 | 29313 | 0.11 | 32
宿舍、卫生间
1 | 安全文明施工费 | 2271034 | / | 10901
1.1 | 5#宿舍1层 | 58715 | 0.48 | 282
1.2 | 5#宿舍2-6层 | 477551 | 0.48 | 2292
1.3 | 5#卫生间1层 | 138905 | 0.48 | 667
1.4 | 5#卫生间2-6层 | 939596 | 0.48 | 4510
1.5 | 6#宿舍1层 | 22924 | 0.48 | 110
1.6 | 6#宿舍2-5层 | 179430 | 0.48 | 861
1.7 | 6#卫生间1层 | 64984 | 0.48 | 312
1.8 | 6#卫生间2-5层 | 388929 | 0.48 | 1867
2 | 其他总价措施费 | 2271034 | / | 2498
2.1 | 5#宿舍1层 | 58715 | 0.11 | 65
2.2 | 5#宿舍2-6层 | 477551 | 0.11 | 525
2.3 | 5#卫生间1层 | 138905 | 0.11 | 153
2.4 | 5#卫生间2-6层 | 939596 | 0.11 | 1034
2.5 | 6#宿舍1层 | 22924 | 0.11 | 25
2.6 | 6#宿舍2-5层 | 179430 | 0.11 | 197
2.7 | 6#卫生间1层 | 64984 | 0.11 | 71
2.8 | 6#卫生间2-5层 | 388929 | 0.11 | 428
工具间、洗衣机、布草间
1 | 安全文明施工费 | 144324 | / | 693
1.1 | 5#工具间、洗衣间、布草间1层 | 30542 | 0.48 | 147
1.2 | 5#工具间、洗衣间、布草间2-6层 | 55500 | 0.48 | 266
1.3 | 6#工具间、洗衣间、布草间1层 | 23580 | 0.48 | 113
1.4 | 6#布草间2-5层 | 34702 | 0.48 | 167
2 | 其他总价措施费 | 144324 | / | 159
2.1 | 5#工具间、洗衣间、布草间1层 | 30542 | 0.11 | 34
2.2 | 5#工具间、洗衣间、布草间2-6层 | 55500 | 0.11 | 61
2.3 | 6#工具间、洗衣间、布草间1层 | 23580 | 0.11 | 26
2.4 | 6#布草间2-5层 | 34702 | 0.11 | 38
总价措施项目清单与计价表
工程名称：福州市委党校5#、6#学员宿舍修缮项目 |  |  |  | 第2页 共4页
序号 | 项 目 名 称 | 计 算 基 础 (元) | 费 率(%) | 金 额(元)
门窗
1 | 安全文明施工费 | 1129538 | / | 5422
1.1 | 5#门窗 | 791799 | 0.48 | 3801
1.2 | 6#门窗 | 337739 | 0.48 | 1621
2 | 其他总价措施费 | 1129538 | / | 1243
2.1 | 5#门窗 | 791799 | 0.11 | 871
2.2 | 6#门窗 | 337739 | 0.11 | 372
屋面
1 | 安全文明施工费 | 235259 | / | 1129
1.1 | 5#屋面 | 210284 | 0.48 | 1009
1.2 | 6#屋面 | 24975 | 0.48 | 120
2 | 其他总价措施费 | 235259 | / | 258
2.1 | 5#屋面 | 210284 | 0.11 | 231
2.2 | 6#屋面 | 24975 | 0.11 | 27
外墙面清洗
1 | 安全文明施工费 | 36137 | / | 173
1.1 | 5#外墙面 | 23771 | 0.48 | 114
1.2 | 6#外墙面 | 12366 | 0.48 | 59
2 | 其他总价措施费 | 36137 | / | 40
2.1 | 5#外墙面 | 23771 | 0.11 | 26
2.2 | 6#外墙面 | 12366 | 0.11 | 14
钢屋面
1 | 安全文明施工费 | 527764 | / | 2533
1.1 | 5#屋面 | 360916 | 0.48 | 1732
1.2 | 6#屋面 | 166848 | 0.48 | 801
2 | 其他总价措施费 | 527764 | / | 581
2.1 | 5#屋面 | 360916 | 0.11 | 397
2.2 | 6#屋面 | 166848 | 0.11 | 184
外墙空调位
1 | 安全文明施工费 | 61600 | / | 295
1.1 | 5#空调位 | 43200 | 0.48 | 207
1.2 | 6#空调位 | 18400 | 0.48 | 88
2 | 其他总价措施费 | 61600 | / | 68
2.1 | 5#空调位 | 43200 | 0.11 | 48
2.2 | 6#空调位 | 18400 | 0.11 | 20
拆除、清理、外运
室外
1 | 安全文明施工费 | 48891 | / | 235
1.1 | 5# | 26608 | 0.48 | 128
1.2 | 6# | 22283 | 0.48 | 107
2 | 其他总价措施费 | 48891 | / | 54
2.1 | 5# | 26608 | 0.11 | 29
总价措施项目清单与计价表
工程名称：福州市委党校5#、6#学员宿舍修缮项目 |  |  |  | 第3页 共4页
序号 | 项 目 名 称 | 计 算 基 础 (元) | 费 率(%) | 金 额(元)
2.2 | 6# | 22283 | 0.11 | 25
安装工程
5#安装工程
1 | 安全文明施工费 | 902553 | / | 4335
1.1 | 强电系统 | 323291 | 0.48 | 1552
1.2 | 防雷接地 | 47213 | 0.48 | 227
1.3 | 应急照明系统 | 9987 | 0.48 | 48
1.4 | 综合布线系统(互联网) | 8678 | 0.48 | 42
1.5 | 有线电视系统 | 5967 | 0.48 | 29
1.6 | 给水系统 | 88272 | 0.48 | 424
1.7 | 热水系统 | 32418 | 0.48 | 156
1.8 | 排水系统 | 119849 | 0.48 | 575
1.9 | 卫生洁具 | 157703 | 0.48 | 757
1.10 | 雨水系统 | 23669 | 0.48 | 114
1.11 | 冷凝水系统 | 31817 | 0.48 | 153
1.12 | 消火栓系统 | 11590 | 0.48 | 56
1.13 | 通风系统 | 42099 | 0.48 | 202
2 | 其他总价措施费 | 902553 | / | 994
2.1 | 强电系统 | 323291 | 0.11 | 356
2.2 | 防雷接地 | 47213 | 0.11 | 52
2.3 | 应急照明系统 | 9987 | 0.11 | 11
2.4 | 综合布线系统(互联网) | 8678 | 0.11 | 10
2.5 | 有线电视系统 | 5967 | 0.11 | 7
2.6 | 给水系统 | 88272 | 0.11 | 97
2.7 | 热水系统 | 32418 | 0.11 | 36
2.8 | 排水系统 | 119849 | 0.11 | 132
2.9 | 卫生洁具 | 157703 | 0.11 | 173
2.10 | 雨水系统 | 23669 | 0.11 | 26
2.11 | 冷凝水系统 | 31817 | 0.11 | 35
2.12 | 消火栓系统 | 11590 | 0.11 | 13
2.13 | 通风系统 | 42099 | 0.11 | 46
6#安装工程
1 | 安全文明施工费 | 361505 | / | 1737
1.1 | 强电系统 | 103226 | 0.48 | 495
1.2 | 防雷接地 | 18723 | 0.48 | 90
1.3 | 应急照明系统 | 29065 | 0.48 | 140
1.4 | 综合布线系统(互联网) | 3273 | 0.48 | 16
1.5 | 有线电视系统 | 2011 | 0.48 | 10
1.6 | 给水系统 | 40531 | 0.48 | 195
1.7 | 热水系统 | 13447 | 0.48 | 65
1.8 | 排水系统 | 37553 | 0.48 | 180
1.9 | 卫生洁具 | 67297 | 0.48 | 323
总价措施项目清单与计价表
工程名称：福州市委党校5#、6#学员宿舍修缮项目 |  |  |  | 第4页 共4页
序号 | 项 目 名 称 | 计 算 基 础 (元) | 费 率(%) | 金 额(元)
1.10 | 雨水系统 | 8112 | 0.48 | 39
1.11 | 冷凝水系统 | 13073 | 0.48 | 63
1.12 | 消火栓系统 | 6439 | 0.48 | 31
1.13 | 通风系统 | 18755 | 0.48 | 90
2 | 其他总价措施费 | 361505 | / | 399
2.1 | 强电系统 | 103226 | 0.11 | 114
2.2 | 防雷接地 | 18723 | 0.11 | 21
2.3 | 应急照明系统 | 29065 | 0.11 | 32
2.4 | 综合布线系统(互联网) | 3273 | 0.11 | 4
2.5 | 有线电视系统 | 2011 | 0.11 | 2
2.6 | 给水系统 | 40531 | 0.11 | 45
2.7 | 热水系统 | 13447 | 0.11 | 15
2.8 | 排水系统 | 37553 | 0.11 | 41
2.9 | 卫生洁具 | 67297 | 0.11 | 74
2.10 | 雨水系统 | 8112 | 0.11 | 9
2.11 | 冷凝水系统 | 13073 | 0.11 | 14
2.12 | 消火栓系统 | 6439 | 0.11 | 7
2.13 | 通风系统 | 18755 | 0.11 | 21
室外安装工程
1 | 安全文明施工费 | 91012 | / | 528
1.1 | 排水系统 | 91012 | 0.58 | 528
2 | 其他总价措施费 | 91012 | / | 319
2.1 | 排水系统 | 91012 | 0.35 | 319
合 计 |  |  |  | 35701

## 表7单价措施项目清单与计价表
单价措施项目清单与计价表
工程名称：福州市委党校5#、6#学员宿舍修缮项目 | [6 empty] | 第1页 共4页
序号 | 项目编码 | 项目名称 | 项目特征描述 | 计量单位 | 工程量 | 金 额(元)
[6 empty] | 综合单价 |  | 合价
装饰 | [8 empty] | 单项工程(17房屋建筑与装饰)
大厅、走道、楼梯间 | [8 empty] | 单位工程(17房屋建筑与装饰)
5#大厅、走道、楼梯间1层 | [8 empty] | 分项工程(17房屋建筑与装饰)
1 | 011701006001 | 满堂装饰脚手架 | (1)天棚和墙面 (2)5.2m以内 | m2 | 219.9 | 12.56 |  | 2761.94 | 清单
5#大厅、走道、楼梯间2-6层 | [8 empty] | 分项工程(17房屋建筑与装饰)
2 | 011703001001 | 垂直运输 | (1)6层 | 项 | 1 | 3153.76 |  | 3153.76 | 清单
6#大厅、走道、楼梯间1层 | [8 empty] | 分项工程(17房屋建筑与装饰)
6#走道、楼梯间2-5层 | [8 empty] | 分项工程(17房屋建筑与装饰)
3 | 011703001002 | 垂直运输 |  | 项 | 1 | 773.34 |  | 773.34 | 清单
宿舍、卫生间 | [8 empty] | 单位工程(17房屋建筑与装饰)
5#宿舍1层 | [8 empty] | 分项工程(17房屋建筑与装饰)
4 | 011701006002 | 满堂装饰脚手架 | (1)天棚和墙面 (2)5.2m以内 | m2 | 270.5 | 12.56 |  | 3397.48 | 清单
5#宿舍2-6层 | [8 empty] | 分项工程(17房屋建筑与装饰)
5 | 011703001003 | 垂直运输 |  | 项 | 1 | 22538.2 |  | 22538.2 | 清单
5#卫生间1层 | [8 empty] | 分项工程(17房屋建筑与装饰)
6 | 011701003001 | 砌筑脚手架 | (1)砌体 (2)6m以内 | m2 | 148.534 | 11.96 |  | 1776.47 | 清单
7 | 011702008001 | 圈梁模板 | (1)200mm | m2 | 10.75 | 75.9 |  | 815.93 | 清单
8 | 011701006003 | 满堂装饰脚手架 | (1)天棚和墙面 (2)5.2m以内 | m2 | 58.13 | 12.56 |  | 730.11 | 清单
5#卫生间2-6层 | [8 empty] | 分项工程(17房屋建筑与装饰)
9 | 011701003002 | 砌筑脚手架 | (1)砌体 (2)3.6m以内 | m2 | 989.734 | 4.31 |  | 4265.75 | 清单
10 | 011702008002 | 圈梁模板 | (1)200mm | m2 | 111.31 | 75.9 |  | 8448.43 | 清单
11 | 011703001004 | 垂直运输 |  | 项 | 1 | 45293.76 |  | 45293.76 | 清单
6#宿舍1层 | [8 empty] | 分项工程(17房屋建筑与装饰)
6#宿舍2-5层 | [8 empty] | 分项工程(17房屋建筑与装饰)
12 | 011703001005 | 垂直运输 |  | 项 | 1 | 6869.14 |  | 6869.14 | 清单
6#卫生间1层 | [8 empty] | 分项工程(17房屋建筑与装饰)
13 | 011701003003 | 砌筑脚手架 | (1)砌体 (2)3.6m以内 | m2 | 79.295 | 4.31 |  | 341.76 | 清单
14 | 011702008003 | 圈梁模板 | (1)200mm | m2 | 6.954 | 75.9 |  | 527.81 | 清单
6#卫生间2-5层 | [8 empty] | 分项工程(17房屋建筑与装饰)
15 | 011701003004 | 砌筑脚手架 | (1)砌体 (2)3.6m以内 | m2 | 453.583 | 4.31 |  | 1954.94 | 清单
16 | 011702008004 | 圈梁模板 | (1)200mm | m2 | 47.747 | 75.9 |  | 3624 | 清单
17 | 011703001006 | 垂直运输 |  | 项 | 1 | 15937.6 |  | 15937.6 | 清单
工具间、洗衣机、布草间 | [8 empty] | 单位工程(17房屋建筑与装饰)
5#工具间、洗衣间、布草间1层 | [8 empty] | 分项工程(17房屋建筑与装饰)
18 | 011701006004 | 满堂装饰脚手架 | (1)天棚和墙面 (2)5.2m以内 | m2 | 60.14 | 12.56 |  | 755.36 | 清单
5#工具间、洗衣间、布草间2-6层 | [8 empty] | 分项工程(17房屋建筑与装饰)
19 | 011703001007 | 垂直运输 |  | 项 | 1 | 1896.39 |  | 1896.39 | 清单
6#工具间、洗衣间、布草间1层 | [8 empty] | 分项工程(17房屋建筑与装饰)
单价措施项目清单与计价表
工程名称：福州市委党校5#、6#学员宿舍修缮项目 | [6 empty] | 第2页 共4页
序号 | 项目编码 | 项目名称 | 项目特征描述 | 计量单位 | 工程量 | 金 额(元)
[6 empty] | 综合单价 |  | 合价
20 | 011701003005 | 砌筑脚手架 | (1)砌体 (2)3.6m以内 | m2 | 12.437 | 4.31 |  | 53.6 | 清单
6#布草间2-5层 | [8 empty] | 分项工程(17房屋建筑与装饰)
21 | 011701003006 | 砌筑脚手架 | (1)砌体 (2)3.6m以内 | m2 | 31.337 | 4.31 |  | 135.06 | 清单
22 | 011703001008 | 垂直运输 |  | 项 | 1 | 1169.51 |  | 1169.51 | 清单
门窗 | [8 empty] | 单位工程(17房屋建筑与装饰)
5#门窗 | [8 empty] | 分项工程(17房屋建筑与装饰)
23 | 011703001009 | 垂直运输 |  | 项 | 1 | 3423.24 |  | 3423.24 | 清单
6#门窗 | [8 empty] | 分项工程(17房屋建筑与装饰)
24 | 011703001010 | 垂直运输 |  | 项 | 1 | 1182.68 |  | 1182.68 | 清单
屋面 | [8 empty] | 单位工程(17房屋建筑与装饰)
5#屋面 | [8 empty] | 分项工程(17房屋建筑与装饰)
25 | 011703001011 | 垂直运输 |  | 项 | 1 | 32650.88 |  | 32650.88 | 清单
6#屋面 | [8 empty] | 分项工程(17房屋建筑与装饰)
26 | 011703001012 | 垂直运输 |  | 项 | 1 | 2679.03 |  | 2679.03 | 清单
外墙面清洗 | [8 empty] | 单位工程(17房屋建筑与装饰)
5#外墙面 | [8 empty] | 分项工程(17房屋建筑与装饰)
6#外墙面 | [8 empty] | 分项工程(17房屋建筑与装饰)
钢屋面 | [8 empty] | 单位工程(17房屋建筑与装饰)
5#屋面 | [8 empty] | 分项工程(17房屋建筑与装饰)
27 | 011703001013 | 垂直运输 |  | 项 | 1 | 24892.48 |  | 24892.48 | 清单
28 | 011702001001 | 基础模板 | (1)素砼包脚 | m2 | 27.906 | 81.61 |  | 2277.41 | 清单
29 | 011702002001 | 柱模板 | (1)柱墩 (2)400mm (3)矩形 | m2 | 10.8 | 86.6 |  | 935.28 | 清单
6#屋面 | [8 empty] | 分项工程(17房屋建筑与装饰)
30 | 011703001014 | 垂直运输 |  | 项 | 1 | 9102.66 |  | 9102.66 | 清单
31 | 011702001002 | 基础模板 |  | m2 | 12.798 | 81.61 |  | 1044.44 | 清单
32 | 011702002002 | 柱模板 | (1)柱墩 (2)400mm (3)矩形 | m2 | 6.4 | 86.6 |  | 554.24 | 清单
外墙空调位 | [8 empty] | 单位工程(17房屋建筑与装饰)
5#空调位 | [8 empty] | 分项工程(17房屋建筑与装饰)
6#空调位 | [8 empty] | 分项工程(17房屋建筑与装饰)
拆除、清理、外运 | [8 empty] | 单位工程(17房屋建筑与装饰)
拆除、清理、外运 | [8 empty] | 分项工程(17房屋建筑与装饰)
室外 | [8 empty] | 单位工程(17房屋建筑与装饰)
5# | [8 empty] | 分项工程(17房屋建筑与装饰)
6# | [8 empty] | 分项工程(17房屋建筑与装饰)
安装工程 | [8 empty] | 单项工程(17房屋建筑与装饰)
5#安装工程 | [8 empty] | 单位工程(17安装)
强电系统 | [8 empty] | 分项工程(17安装)
33 | 031301017001 | 脚手架搭拆 |  | 项 | 1 | 4906.18 |  | 4906.18 | 清单
防雷接地 | [8 empty] | 分项工程(17安装)
单价措施项目清单与计价表
工程名称：福州市委党校5#、6#学员宿舍修缮项目 | [6 empty] | 第3页 共4页
序号 | 项目编码 | 项目名称 | 项目特征描述 | 计量单位 | 工程量 | 金 额(元)
[6 empty] | 综合单价 |  | 合价
34 | 031301017002 | 脚手架搭拆 |  | 项 | 1 | 1270.6 |  | 1270.6 | 清单
应急照明系统 | [8 empty] | 分项工程(17安装)
35 | 031301017003 | 脚手架搭拆 |  | 项 | 1 | 25.8 |  | 25.8 | 清单
综合布线系统(互联网) | [8 empty] | 分项工程(17安装)
36 | 031301017004 | 脚手架搭拆 |  | 项 | 1 | 76.9 |  | 76.9 | 清单
有线电视系统 | [8 empty] | 分项工程(17安装)
37 | 031301017005 | 脚手架搭拆 |  | 项 | 1 | 55.54 |  | 55.54 | 清单
给水系统 | [8 empty] | 分项工程(17安装)
38 | 031301017006 | 脚手架搭拆 |  | 项 | 1 | 2509.98 |  | 2509.98 | 清单
热水系统 | [8 empty] | 分项工程(17安装)
39 | 031301017007 | 脚手架搭拆 |  | 项 | 1 | 998.71 |  | 998.71 | 清单
排水系统 | [8 empty] | 分项工程(17安装)
40 | 031301017008 | 脚手架搭拆 |  | 项 | 1 | 3671.62 |  | 3671.62 | 清单
卫生洁具 | [8 empty] | 分项工程(17安装)
41 | 031301017009 | 脚手架搭拆 |  | 项 | 1 | 826.09 |  | 826.09 | 清单
雨水系统 | [8 empty] | 分项工程(17安装)
42 | 031301017010 | 脚手架搭拆 |  | 项 | 1 | 563.54 |  | 563.54 | 清单
冷凝水系统 | [8 empty] | 分项工程(17安装)
43 | 031301017011 | 脚手架搭拆 |  | 项 | 1 | 611.47 |  | 611.47 | 清单
消火栓系统 | [8 empty] | 分项工程(17安装)
44 | 031301017012 | 脚手架搭拆 |  | 项 | 1 | 57.98 |  | 57.98 | 清单
通风系统 | [8 empty] | 分项工程(17安装)
45 | 031301017013 | 脚手架搭拆 |  | 项 | 1 | 1253.19 |  | 1253.19 | 清单
6#安装工程 | [8 empty] | 单位工程(17安装)
强电系统 | [8 empty] | 分项工程(17安装)
46 | 031301017014 | 脚手架搭拆 |  | 项 | 1 | 1603.26 |  | 1603.26 | 清单
防雷接地 | [8 empty] | 分项工程(17安装)
47 | 031301017015 | 脚手架搭拆 |  | 项 | 1 | 501.41 |  | 501.41 | 清单
应急照明系统 | [8 empty] | 分项工程(17安装)
48 | 031301017016 | 脚手架搭拆 |  | 项 | 1 | 436.19 |  | 436.19 | 清单
综合布线系统(互联网) | [8 empty] | 分项工程(17安装)
49 | 031301017017 | 脚手架搭拆 |  | 项 | 1 | 28.31 |  | 28.31 | 清单
有线电视系统 | [8 empty] | 分项工程(17安装)
50 | 031301017018 | 脚手架搭拆 |  | 项 | 1 | 14.15 |  | 14.15 | 清单
给水系统 | [8 empty] | 分项工程(17安装)
51 | 031301017019 | 脚手架搭拆 |  | 项 | 1 | 1102.74 |  | 1102.74 | 清单
热水系统 | [8 empty] | 分项工程(17安装)
52 | 031301017020 | 脚手架搭拆 |  | 项 | 1 | 414.29 |  | 414.29 | 清单
排水系统 | [8 empty] | 分项工程(17安装)
53 | 031301017021 | 脚手架搭拆 |  | 项 | 1 | 1113.12 |  | 1113.12 | 清单
卫生洁具 | [8 empty] | 分项工程(17安装)
54 | 031301017022 | 脚手架搭拆 |  | 项 | 1 | 350.37 |  | 350.37 | 清单
雨水系统 | [8 empty] | 分项工程(17安装)
55 | 031301017023 | 脚手架搭拆 |  | 项 | 1 | 195.09 |  | 195.09 | 清单
单价措施项目清单与计价表
工程名称：福州市委党校5#、6#学员宿舍修缮项目 | [6 empty] | 第4页 共4页
序号 | 项目编码 | 项目名称 | 项目特征描述 | 计量单位 | 工程量 | 金 额(元)
[6 empty] | 综合单价 |  | 合价
冷凝水系统 | [8 empty] | 分项工程(17安装)
56 | 031301017024 | 脚手架搭拆 |  | 项 | 1 | 257.84 |  | 257.84 | 清单
消火栓系统 | [8 empty] | 分项工程(17安装)
57 | 031301017025 | 脚手架搭拆 |  | 项 | 1 | 32.21 |  | 32.21 | 清单
通风系统 | [8 empty] | 分项工程(17安装)
58 | 031301017026 | 脚手架搭拆 |  | 项 | 1 | 566.47 |  | 566.47 | 清单
室外安装工程 | [8 empty] | 单位工程(17安装)
排水系统 | [8 empty] | 分项工程(17安装)
合 计 | [7 empty] | 229405.73 | 无效数据

## 表8其他项目清单与计价汇总表
其他项目清单与计价汇总表
工程名称：福州市委党校5#、6#学员宿舍修缮项目 |  |  | 第1页 共1页
序号 | 项 目 名 称 | 金额(元) | 备注
1 | 暂列金额
2 | 专业工程暂估价
3 | 总承包服务费
合 计 |  |  | ——

## 表9-1暂列金额明细表
暂列金额明细表
工程名称：福州市委党校5#、6#学员宿舍修缮项目 |  |  | 第1页 共1页
序号 | 项 目 名 称 | 金额(元) |  | 备 注
1 | 设计变更和现场签证暂列金额
2 | 优质工程增加费
3 | 缩短定额工期增加费
4 | 工程噪音超标排污费
5 | 渣土收纳费
6 | 加固工程检测费用
合 计 |  |  |  | ——

## 表9-2专业工程暂估价明细表
专业工程暂估价明细表
工程名称：福州市委党校5#、6#学员宿舍修缮项目 |  |  | 第1页 共1页
序号 | 项 目 名 称 | 金额(元) |  | 备 注
合 计 |  |  |  | ——

## 表9-3总承包服务费计价表
总承包服务费计价表
工程名称：福州市委党校5#、6#学员宿舍修缮项目 |  |  |  | 第1页 共1页
序号 | 项 目 名 称 | 计算基础(元) | 费率(%) | 金额(元)
合 计

## 表11单价措施项目清单综合单价分析表
单价措施项目清单综合单价分析表
工程名称：福州市委党校5#、6#学员宿舍修缮项目 | [11 empty] | 第1页 共18页
序号 | 项目编码 | 项目名称及特征描述 | 单位 | 工程量 | 综合单价组成(元) | [7 empty] | 综合单价 (元)
[5 empty] | 人工费 | 材料费 | 施工机具使用费 | 企业管理费 | 利润 | 规费 | 税金
装饰 | [13 empty] | 单项工程(17房屋建筑与装饰)
大厅、走道、楼梯间 | [13 empty] | 单位工程(17房屋建筑与装饰)
5#大厅、走道、楼梯间1层 | [13 empty] | 分项工程(17房屋建筑与装饰)
1 | 011701006001 | 满堂装饰脚手架 (1)天棚和墙面 (2)5.2m以内 | m2 | 219.9 | 6.46 | 3.13 | 0.32 | 0.96 | 0.65 |  | 1.04 |  | 12.56
1.1 | 10117019 | 装修脚手架(装修满堂脚手架 基本层3.6m-5.2m) | m2 | 219.9 | 6.46 | 3.13 | 0.32 | 0.96 | 0.65 |  | 1.04 |  | 12.56
5#大厅、走道、楼梯间2-6层 | [13 empty] | 分项工程(17房屋建筑与装饰)
2 | 011703001001 | 垂直运输 (1)6层 | 项 | 1 | 2487.66 | 0.98 |  | 240.83 | 164.34 |  | 259.94 |  | 3153.76
2.1 | 10117104 | 垂直运输工程(人工搬运 钢筋、水泥、石灰、油漆、涂料 每上1层楼) | t | 0.594 | 62.09 | 0.11 |  | 6.03 | 4.09 |  | 6.51 |  | 78.83
2.2 | 10117104T | 垂直运输工程(人工搬运 钢筋、水泥、石灰、油漆、涂料 每上2层楼) | t | 0.594 | 124.18 | 0.22 |  | 12.05 | 8.19 |  | 13.02 |  | 157.66
2.3 | 10117104T | 垂直运输工程(人工搬运 钢筋、水泥、石灰、油漆、涂料 每上3层楼) | t | 0.594 | 186.27 | 0.33 |  | 18.08 | 12.28 |  | 19.53 |  | 236.49
2.4 | 10117104T | 垂直运输工程(人工搬运 钢筋、水泥、石灰、油漆、涂料 每上4层楼) | t | 0.594 | 248.36 | 0.44 |  | 24.11 | 16.37 |  | 26.04 |  | 315.32
2.5 | 10117104T | 垂直运输工程(人工搬运 钢筋、水泥、石灰、油漆、涂料 每上5层楼) | t | 0.594 | 310.45 | 0.55 |  | 30.14 | 20.47 |  | 32.54 |  | 394.15
2.6 | 10117106 | 垂直运输工程(人工搬运 各种瓷砖 每上1层楼) | m2 | 31.303 | 1.65 |  |  | 0.16 | 0.11 |  | 0.17 |  | 2.09
2.7 | 10117106T | 垂直运输工程(人工搬运 各种瓷砖 每上2层楼) | m2 | 31.303 | 3.31 |  |  | 0.32 | 0.22 |  | 0.35 |  | 4.2
2.8 | 10117106T | 垂直运输工程(人工搬运 各种瓷砖 每上3层楼) | m2 | 31.303 | 4.96 |  |  | 0.48 | 0.33 |  | 0.52 |  | 6.29
2.9 | 10117106T | 垂直运输工程(人工搬运 各种瓷砖 每上4层楼) | m2 | 31.303 | 6.62 |  |  | 0.64 | 0.44 |  | 0.69 |  | 8.39
2.10 | 10117106T | 垂直运输工程(人工搬运 各种瓷砖 每上5层楼) | m2 | 31.303 | 8.27 |  |  | 0.8 | 0.54 |  | 0.86 |  | 10.47
2.11 | 10117107 | 垂直运输工程(人工搬运 各种胶合板材、 石膏板 每上1层楼) | m2 | 46.667 | 1.65 |  |  | 0.16 | 0.11 |  | 0.17 |  | 2.09
2.12 | 10117107T | 垂直运输工程(人工搬运 各种胶合板材、 石膏板 每上2层楼) | m2 | 46.667 | 3.31 |  |  | 0.32 | 0.22 |  | 0.35 |  | 4.2
单价措施项目清单综合单价分析表
工程名称：福州市委党校5#、6#学员宿舍修缮项目 | [11 empty] | 第2页 共18页
序号 | 项目编码 | 项目名称及特征描述 | 单位 | 工程量 | 综合单价组成(元) | [7 empty] | 综合单价 (元)
[5 empty] | 人工费 | 材料费 | 施工机具使用费 | 企业管理费 | 利润 | 规费 | 税金
2.13 | 10117107T | 垂直运输工程(人工搬运 各种胶合板材、 石膏板 每上3层楼) | m2 | 46.667 | 4.96 |  |  | 0.48 | 0.33 |  | 0.52 |  | 6.29
2.14 | 10117107T | 垂直运输工程(人工搬运 各种胶合板材、 石膏板 每上4层楼) | m2 | 46.667 | 6.62 |  |  | 0.64 | 0.44 |  | 0.69 |  | 8.39
2.15 | 10117107T | 垂直运输工程(人工搬运 各种胶合板材、 石膏板 每上5层楼) | m2 | 46.667 | 8.27 |  |  | 0.8 | 0.54 |  | 0.86 |  | 10.47
6#大厅、走道、楼梯间1层 | [13 empty] | 分项工程(17房屋建筑与装饰)
6#走道、楼梯间2-5层 | [13 empty] | 分项工程(17房屋建筑与装饰)
3 | 011703001002 | 垂直运输 | 项 | 1 | 609.76 | 0.27 |  | 59.04 | 40.46 |  | 63.82 |  | 773.34
3.1 | 10117104 | 垂直运输工程(人工搬运 钢筋、水泥、石灰、油漆、涂料 每上1层楼) | t | 0.243 | 62.09 | 0.11 |  | 6.03 | 4.09 |  | 6.51 |  | 78.83
3.2 | 10117104T | 垂直运输工程(人工搬运 钢筋、水泥、石灰、油漆、涂料 每上2层楼) | t | 0.243 | 124.18 | 0.22 |  | 12.05 | 8.19 |  | 13.02 |  | 157.66
3.3 | 10117104T | 垂直运输工程(人工搬运 钢筋、水泥、石灰、油漆、涂料 每上3层楼) | t | 0.243 | 186.27 | 0.33 |  | 18.08 | 12.28 |  | 19.53 |  | 236.49
3.4 | 10117104T | 垂直运输工程(人工搬运 钢筋、水泥、石灰、油漆、涂料 每上4层楼) | t | 0.243 | 248.36 | 0.44 |  | 24.11 | 16.37 |  | 26.04 |  | 315.32
3.5 | 10117107 | 垂直运输工程(人工搬运 各种胶合板材、 石膏板 每上1层楼) | m2 | 27.744 | 1.65 |  |  | 0.16 | 0.11 |  | 0.17 |  | 2.09
3.6 | 10117107T | 垂直运输工程(人工搬运 各种胶合板材、 石膏板 每上2层楼) | m2 | 27.744 | 3.31 |  |  | 0.32 | 0.22 |  | 0.35 |  | 4.2
3.7 | 10117107T | 垂直运输工程(人工搬运 各种胶合板材、 石膏板 每上3层楼) | m2 | 27.744 | 4.96 |  |  | 0.48 | 0.33 |  | 0.52 |  | 6.29
3.8 | 10117107T | 垂直运输工程(人工搬运 各种胶合板材、 石膏板 每上4层楼) | m2 | 27.744 | 6.62 |  |  | 0.64 | 0.44 |  | 0.69 |  | 8.39
宿舍、卫生间 | [13 empty] | 单位工程(17房屋建筑与装饰)
5#宿舍1层 | [13 empty] | 分项工程(17房屋建筑与装饰)
4 | 011701006002 | 满堂装饰脚手架 (1)天棚和墙面 (2)5.2m以内 | m2 | 270.5 | 6.46 | 3.13 | 0.32 | 0.96 | 0.65 |  | 1.04 |  | 12.56
单价措施项目清单综合单价分析表
工程名称：福州市委党校5#、6#学员宿舍修缮项目 | [11 empty] | 第3页 共18页
序号 | 项目编码 | 项目名称及特征描述 | 单位 | 工程量 | 综合单价组成(元) | [7 empty] | 综合单价 (元)
[5 empty] | 人工费 | 材料费 | 施工机具使用费 | 企业管理费 | 利润 | 规费 | 税金
0
4.1 | 10117019 | 装修脚手架(装修满堂脚手架 基本层3.6m-5.2m) | m2 | 270.5 | 6.46 | 3.13 | 0.32 | 0.96 | 0.65 |  | 1.04 |  | 12.56
5#宿舍2-6层 | [13 empty] | 分项工程(17房屋建筑与装饰)
5 | 011703001003 | 垂直运输 | 项 | 1 | 17741.05 | 43.9 |  | 1721.16 | 1174.31 |  | 1857.75 |  | 22538.2
5.1 | 10117103 | 垂直运输工程(人工搬运 砖、砌块、碎石、砂土 每上1层楼 ) | m3 | 5.875 | 26.08 | 0.46 |  | 2.57 | 1.75 |  | 2.78 |  | 33.64
5.2 | 10117103T | 垂直运输工程(人工搬运 砖、砌块、碎石、砂土 每上2层楼 ) | m3 | 5.875 | 52.16 | 0.92 |  | 5.14 | 3.49 |  | 5.55 |  | 67.26
5.3 | 10117103T | 垂直运输工程(人工搬运 砖、砌块、碎石、砂土 每上3层楼 ) | m3 | 5.875 | 78.25 | 1.38 |  | 7.72 | 5.24 |  | 8.33 |  | 100.92
5.4 | 10117103T | 垂直运输工程(人工搬运 砖、砌块、碎石、砂土 每上4层楼 ) | m3 | 5.875 | 104.33 | 1.84 |  | 10.29 | 6.99 |  | 11.11 |  | 134.56
5.5 | 10117103T | 垂直运输工程(人工搬运 砖、砌块、碎石、砂土 每上5层楼 ) | m3 | 5.875 | 130.41 | 2.3 |  | 12.86 | 8.73 |  | 13.89 |  | 168.19
5.6 | 10117104 | 垂直运输工程(人工搬运 钢筋、水泥、石灰、油漆、涂料 每上1层楼) | t | 2.037 | 62.09 | 0.11 |  | 6.03 | 4.09 |  | 6.51 |  | 78.83
5.7 | 10117104T | 垂直运输工程(人工搬运 钢筋、水泥、石灰、油漆、涂料 每上2层楼) | t | 2.037 | 124.18 | 0.22 |  | 12.05 | 8.19 |  | 13.02 |  | 157.66
5.8 | 10117104T | 垂直运输工程(人工搬运 钢筋、水泥、石灰、油漆、涂料 每上3层楼) | t | 2.037 | 186.27 | 0.33 |  | 18.08 | 12.28 |  | 19.53 |  | 236.49
5.9 | 10117104T | 垂直运输工程(人工搬运 钢筋、水泥、石灰、油漆、涂料 每上4层楼) | t | 2.037 | 248.36 | 0.44 |  | 24.11 | 16.37 |  | 26.04 |  | 315.32
5.10 | 10117104T | 垂直运输工程(人工搬运 钢筋、水泥、石灰、油漆、涂料 每上5层楼) | t | 2.037 | 310.45 | 0.55 |  | 30.14 | 20.47 |  | 32.54 |  | 394.15
5.11 | 10117105 | 垂直运输工程(人工搬运 各种石板材 每上1层楼) | m2 | 2.912 | 4.61 |  |  | 0.45 | 0.3 |  | 0.48 |  | 5.84
5.12 | 10117105T | 垂直运输工程(人工搬运 各种石板材 每上2层楼) | m2 | 2.912 | 9.23 |  |  | 0.89 | 0.61 |  | 0.97 |  | 11.7
5.13 | 10117105T | 垂直运输工程(人工搬运 各种石板材 每上3层楼) | m2 | 2.912 | 13.84 |  |  | 1.34 | 0.91 |  | 1.45 |  | 17.54
5.14 | 10117105T | 垂直运输工程(人工搬运 各种石板材 每上4层楼) | m2 | 2.912 | 18.45 |  |  | 1.79 | 1.21 |  | 1.93 |  | 23.38
5.15 | 10117105T | 垂直运输工程(人工搬运 各种石板材 每上5层楼) | m2 | 2.912 | 23.06 |  |  | 2.23 | 1.52 |  | 2.41 |  | 29.22
5.16 | 10117107 | 垂直运输工程(人工搬运 各种胶合板材、 石膏板 每 | m2 | 537.845 | 1.65 |  |  | 0.16 | 0.11 |  | 0.17 |  | 2.09
单价措施项目清单综合单价分析表
工程名称：福州市委党校5#、6#学员宿舍修缮项目 | [11 empty] | 第4页 共18页
序号 | 项目编码 | 项目名称及特征描述 | 单位 | 工程量 | 综合单价组成(元) | [7 empty] | 综合单价 (元)
[5 empty] | 人工费 | 材料费 | 施工机具使用费 | 企业管理费 | 利润 | 规费 | 税金
|  | 上1层楼) |  | 0
5.17 | 10117107T | 垂直运输工程(人工搬运 各种胶合板材、 石膏板 每上2层楼) | m2 | 537.845 | 3.31 |  |  | 0.32 | 0.22 |  | 0.35 |  | 4.2
5.18 | 10117107T | 垂直运输工程(人工搬运 各种胶合板材、 石膏板 每上3层楼) | m2 | 537.845 | 4.96 |  |  | 0.48 | 0.33 |  | 0.52 |  | 6.29
5.19 | 10117107T | 垂直运输工程(人工搬运 各种胶合板材、 石膏板 每上4层楼) | m2 | 537.845 | 6.62 |  |  | 0.64 | 0.44 |  | 0.69 |  | 8.39
5.20 | 10117107T | 垂直运输工程(人工搬运 各种胶合板材、 石膏板 每上5层楼) | m2 | 537.845 | 8.27 |  |  | 0.8 | 0.54 |  | 0.86 |  | 10.47
5#卫生间1层 | [13 empty] | 分项工程(17房屋建筑与装饰)
6 | 011701003001 | 砌筑脚手架 (1)砌体 (2)6m以内 | m2 | 148.534 | 5.12 | 3.84 | 0.48 | 0.91 | 0.62 |  | 0.99 |  | 11.96
6.1 | 10117018 | 砌筑脚手架(砌筑双排脚手架) | m2 | 148.534 | 5.12 | 3.84 | 0.48 | 0.91 | 0.62 |  | 0.99 |  | 11.96
7 | 011702008001 | 圈梁模板 (1)200mm | m2 | 10.75 | 39.67 | 19.38 | 0.84 | 5.8 | 3.94 |  | 6.27 |  | 75.9
7.1 | 10117051 | 现浇混凝土胶合板模板(圈梁) | m2 | 10.75 | 39.67 | 19.38 | 0.84 | 5.8 | 3.94 |  | 6.27 |  | 75.9
8 | 011701006003 | 满堂装饰脚手架 (1)天棚和墙面 (2)5.2m以内 | m2 | 58.13 | 6.46 | 3.13 | 0.32 | 0.96 | 0.65 |  | 1.04 |  | 12.56
8.1 | 10117019 | 装修脚手架(装修满堂脚手架 基本层3.6m-5.2m) | m2 | 58.13 | 6.46 | 3.13 | 0.32 | 0.96 | 0.65 |  | 1.04 |  | 12.56
5#卫生间2-6层 | [13 empty] | 分项工程(17房屋建筑与装饰)
9 | 011701003002 | 砌筑脚手架 (1)砌体 (2)3.6m以内 | m2 | 989.734 | 2.37 | 0.39 | 0.64 | 0.33 | 0.22 |  | 0.36 |  | 4.31
9.1 | 10117017 | 砌筑脚手架(里脚手架) | m2 | 989.734 | 2.37 | 0.39 | 0.64 | 0.33 | 0.22 |  | 0.36 |  | 4.31
10 | 011702008002 | 圈梁模板 (1)200mm | m2 | 111.31 | 39.67 | 19.38 | 0.84 | 5.8 | 3.94 |  | 6.27 |  | 75.9
10.1 | 10117051 | 现浇混凝土胶合板模板(圈梁) | m2 | 111.31 | 39.67 | 19.38 | 0.84 | 5.8 | 3.94 |  | 6.27 |  | 75.9
单价措施项目清单综合单价分析表
工程名称：福州市委党校5#、6#学员宿舍修缮项目 | [11 empty] | 第5页 共18页
序号 | 项目编码 | 项目名称及特征描述 | 单位 | 工程量 | 综合单价组成(元) | [7 empty] | 综合单价 (元)
[5 empty] | 人工费 | 材料费 | 施工机具使用费 | 企业管理费 | 利润 | 规费 | 税金
11 | 011703001004 | 垂直运输 | 项 | 1 | 35551.97 | 187.92 |  | 3461.2 | 2355.93 |  | 3736.74 |  | 45293.76
11.1 | 10117103 | 垂直运输工程(人工搬运 砖、砌块、碎石、砂土 每上1层楼 ) | m3 | 25.814 | 26.08 | 0.46 |  | 2.57 | 1.75 |  | 2.78 |  | 33.64
11.2 | 10117103T | 垂直运输工程(人工搬运 砖、砌块、碎石、砂土 每上2层楼 ) | m3 | 25.814 | 52.16 | 0.92 |  | 5.14 | 3.49 |  | 5.55 |  | 67.26
11.3 | 10117103T | 垂直运输工程(人工搬运 砖、砌块、碎石、砂土 每上3层楼 ) | m3 | 25.814 | 78.25 | 1.38 |  | 7.72 | 5.24 |  | 8.33 |  | 100.92
11.4 | 10117103T | 垂直运输工程(人工搬运 砖、砌块、碎石、砂土 每上4层楼 ) | m3 | 25.814 | 104.33 | 1.84 |  | 10.29 | 6.99 |  | 11.11 |  | 134.56
11.5 | 10117103T | 垂直运输工程(人工搬运 砖、砌块、碎石、砂土 每上5层楼 ) | m3 | 25.814 | 130.41 | 2.3 |  | 12.86 | 8.73 |  | 13.89 |  | 168.19
11.6 | 10117104 | 垂直运输工程(人工搬运 钢筋、水泥、石灰、油漆、涂料 每上1层楼) | t | 5.94 | 62.09 | 0.11 |  | 6.03 | 4.09 |  | 6.51 |  | 78.83
11.7 | 10117104T | 垂直运输工程(人工搬运 钢筋、水泥、石灰、油漆、涂料 每上2层楼) | t | 5.94 | 124.18 | 0.22 |  | 12.05 | 8.19 |  | 13.02 |  | 157.66
11.8 | 10117104T | 垂直运输工程(人工搬运 钢筋、水泥、石灰、油漆、涂料 每上3层楼) | t | 5.94 | 186.27 | 0.33 |  | 18.08 | 12.28 |  | 19.53 |  | 236.49
11.9 | 10117104T | 垂直运输工程(人工搬运 钢筋、水泥、石灰、油漆、涂料 每上4层楼) | t | 5.94 | 248.36 | 0.44 |  | 24.11 | 16.37 |  | 26.04 |  | 315.32
11.10 | 10117104T | 垂直运输工程(人工搬运 钢筋、水泥、石灰、油漆、涂料 每上5层楼) | t | 5.94 | 310.45 | 0.55 |  | 30.14 | 20.47 |  | 32.54 |  | 394.15
11.11 | 10117105 | 垂直运输工程(人工搬运 各种石板材 每上1层楼) | m2 | 20.762 | 4.61 |  |  | 0.45 | 0.3 |  | 0.48 |  | 5.84
11.12 | 10117105T | 垂直运输工程(人工搬运 各种石板材 每上2层楼) | m2 | 20.762 | 9.23 |  |  | 0.89 | 0.61 |  | 0.97 |  | 11.7
11.13 | 10117105T | 垂直运输工程(人工搬运 各种石板材 每上3层楼) | m2 | 20.762 | 13.84 |  |  | 1.34 | 0.91 |  | 1.45 |  | 17.54
11.14 | 10117105T | 垂直运输工程(人工搬运 各种石板材 每上4层楼) | m2 | 20.762 | 18.45 |  |  | 1.79 | 1.21 |  | 1.93 |  | 23.38
11.15 | 10117105T | 垂直运输工程(人工搬运 各种石板材 每上5层楼) | m2 | 20.762 | 23.06 |  |  | 2.23 | 1.52 |  | 2.41 |  | 29.22
11.16 | 10117106 | 垂直运输工程(人工搬运 各种瓷砖 每上1层楼) | m2 | 490.376 | 1.65 |  |  | 0.16 | 0.11 |  | 0.17 |  | 2.09
11.17 | 10117106T | 垂直运输工程(人工搬运 各种瓷砖 每上2层楼) | m2 | 490.376 | 3.31 |  |  | 0.32 | 0.22 |  | 0.35 |  | 4.2
11.18 | 10117106T | 垂直运输工程(人工搬运 各种瓷砖 每上3层楼) | m2 | 490.376 | 4.96 |  |  | 0.48 | 0.33 |  | 0.52 |  | 6.29
单价措施项目清单综合单价分析表
工程名称：福州市委党校5#、6#学员宿舍修缮项目 | [11 empty] | 第6页 共18页
序号 | 项目编码 | 项目名称及特征描述 | 单位 | 工程量 | 综合单价组成(元) | [7 empty] | 综合单价 (元)
[5 empty] | 人工费 | 材料费 | 施工机具使用费 | 企业管理费 | 利润 | 规费 | 税金
11.19 | 10117106T | 垂直运输工程(人工搬运 各种瓷砖 每上4层楼) | m2 | 490.376 | 6.62 |  |  | 0.64 | 0.44 |  | 0.69 |  | 8.39
11.20 | 10117106T | 垂直运输工程(人工搬运 各种瓷砖 每上5层楼) | m2 | 490.376 | 8.27 |  |  | 0.8 | 0.54 |  | 0.86 |  | 10.47
11.21 | 10117108 | 垂直运输工程(人工搬运 各种金属面板 每上1层楼) | m2 | 74.561 | 2.63 |  |  | 0.25 | 0.17 |  | 0.27 |  | 3.32
11.22 | 10117108T | 垂直运输工程(人工搬运 各种金属面板 每上2层楼) | m2 | 74.561 | 5.26 |  |  | 0.51 | 0.35 |  | 0.55 |  | 6.67
11.23 | 10117108T | 垂直运输工程(人工搬运 各种金属面板 每上3层楼) | m2 | 74.561 | 7.9 |  |  | 0.77 | 0.52 |  | 0.83 |  | 10.02
11.24 | 10117108T | 垂直运输工程(人工搬运 各种金属面板 每上4层楼) | m2 | 74.561 | 10.53 |  |  | 1.02 | 0.69 |  | 1.1 |  | 13.34
11.25 | 10117108T | 垂直运输工程(人工搬运 各种金属面板 每上5层楼) | m2 | 74.561 | 13.16 |  |  | 1.28 | 0.87 |  | 1.38 |  | 16.69
11.26 | 10117111 | 垂直运输工程(人工搬运 玻璃 每上1层楼) | m2 | 97.518 | 2.31 |  |  | 0.22 | 0.15 |  | 0.24 |  | 2.92
11.27 | 10117111T | 垂直运输工程(人工搬运 玻璃 每上2层楼) | m2 | 97.518 | 4.61 |  |  | 0.45 | 0.3 |  | 0.48 |  | 5.84
11.28 | 10117111T | 垂直运输工程(人工搬运 玻璃 每上3层楼) | m2 | 97.518 | 6.92 |  |  | 0.67 | 0.46 |  | 0.72 |  | 8.77
11.29 | 10117111T | 垂直运输工程(人工搬运 玻璃 每上4层楼) | m2 | 97.518 | 9.23 |  |  | 0.89 | 0.61 |  | 0.97 |  | 11.7
11.30 | 10117111T | 垂直运输工程(人工搬运 玻璃 每上5层楼) | m2 | 97.518 | 11.53 |  |  | 1.12 | 0.76 |  | 1.21 |  | 14.62
6#宿舍1层 | [13 empty] | 分项工程(17房屋建筑与装饰)
6#宿舍2-5层 | [13 empty] | 分项工程(17房屋建筑与装饰)
12 | 011703001005 | 垂直运输 | 项 | 1 | 5406 | 12.54 |  | 524.39 | 359.4 |  | 566.83 |  | 6869.14
12.1 | 10117103 | 垂直运输工程(人工搬运 砖、砌块、碎石、砂土 每上1层楼 ) | m3 | 2.491 | 26.08 | 0.46 |  | 2.57 | 1.75 |  | 2.78 |  | 33.64
12.2 | 10117103T | 垂直运输工程(人工搬运 砖、砌块、碎石、砂土 每上2层楼 ) | m3 | 2.491 | 52.16 | 0.92 |  | 5.14 | 3.49 |  | 5.55 |  | 67.26
12.3 | 10117103T | 垂直运输工程(人工搬运 砖、砌块、碎石、砂土 每上3层楼 ) | m3 | 2.491 | 78.25 | 1.38 |  | 7.72 | 5.24 |  | 8.33 |  | 100.92
12.4 | 10117103T | 垂直运输工程(人工搬运 砖、砌块、碎石、砂土 每上4层楼 ) | m3 | 2.491 | 104.33 | 1.84 |  | 10.29 | 6.99 |  | 11.11 |  | 134.56
12.5 | 10117104 | 垂直运输工程(人工搬运 钢筋、水泥、石灰、油漆、涂料 每上1层楼) | t | 0.984 | 62.09 | 0.11 |  | 6.03 | 4.09 |  | 6.51 |  | 78.83
12.6 | 10117104T | 垂直运输工程(人工搬运 钢筋、水泥、石灰、油漆、涂料 每上2层楼) | t | 0.984 | 124.18 | 0.22 |  | 12.05 | 8.19 |  | 13.02 |  | 157.66
单价措施项目清单综合单价分析表
工程名称：福州市委党校5#、6#学员宿舍修缮项目 | [11 empty] | 第7页 共18页
序号 | 项目编码 | 项目名称及特征描述 | 单位 | 工程量 | 综合单价组成(元) | [7 empty] | 综合单价 (元)
[5 empty] | 人工费 | 材料费 | 施工机具使用费 | 企业管理费 | 利润 | 规费 | 税金
12.7 | 10117104T | 垂直运输工程(人工搬运 钢筋、水泥、石灰、油漆、涂料 每上3层楼) | t | 0.984 | 186.27 | 0.33 |  | 18.08 | 12.28 |  | 19.53 |  | 236.49
12.8 | 10117104T | 垂直运输工程(人工搬运 钢筋、水泥、石灰、油漆、涂料 每上4层楼) | t | 0.984 | 248.36 | 0.44 |  | 24.11 | 16.37 |  | 26.04 |  | 315.32
12.9 | 10117105 | 垂直运输工程(人工搬运 各种石板材 每上1层楼) | m2 | 2.247 | 4.61 |  |  | 0.45 | 0.3 |  | 0.48 |  | 5.84
12.10 | 10117105T | 垂直运输工程(人工搬运 各种石板材 每上2层楼) | m2 | 2.247 | 9.23 |  |  | 0.89 | 0.61 |  | 0.97 |  | 11.7
12.11 | 10117105T | 垂直运输工程(人工搬运 各种石板材 每上3层楼) | m2 | 2.247 | 13.84 |  |  | 1.34 | 0.91 |  | 1.45 |  | 17.54
12.12 | 10117105T | 垂直运输工程(人工搬运 各种石板材 每上4层楼) | m2 | 2.247 | 18.45 |  |  | 1.79 | 1.21 |  | 1.93 |  | 23.38
12.13 | 10117107 | 垂直运输工程(人工搬运 各种胶合板材、 石膏板 每上1层楼) | m2 | 244.358 | 1.65 |  |  | 0.16 | 0.11 |  | 0.17 |  | 2.09
12.14 | 10117107T | 垂直运输工程(人工搬运 各种胶合板材、 石膏板 每上2层楼) | m2 | 244.358 | 3.31 |  |  | 0.32 | 0.22 |  | 0.35 |  | 4.2
12.15 | 10117107T | 垂直运输工程(人工搬运 各种胶合板材、 石膏板 每上3层楼) | m2 | 244.358 | 4.96 |  |  | 0.48 | 0.33 |  | 0.52 |  | 6.29
12.16 | 10117107T | 垂直运输工程(人工搬运 各种胶合板材、 石膏板 每上4层楼) | m2 | 244.358 | 6.62 |  |  | 0.64 | 0.44 |  | 0.69 |  | 8.39
6#卫生间1层 | [13 empty] | 分项工程(17房屋建筑与装饰)
13 | 011701003003 | 砌筑脚手架 (1)砌体 (2)3.6m以内 | m2 | 79.295 | 2.37 | 0.39 | 0.64 | 0.33 | 0.22 |  | 0.36 |  | 4.31
13.1 | 10117017 | 砌筑脚手架(里脚手架) | m2 | 79.295 | 2.37 | 0.39 | 0.64 | 0.33 | 0.22 |  | 0.36 |  | 4.31
14 | 011702008003 | 圈梁模板 (1)200mm | m2 | 6.954 | 39.67 | 19.38 | 0.84 | 5.8 | 3.94 |  | 6.27 |  | 75.9
14.1 | 10117051 | 现浇混凝土胶合板模板(圈梁) | m2 | 6.954 | 39.67 | 19.38 | 0.84 | 5.8 | 3.94 |  | 6.27 |  | 75.9
6#卫生间2-5层 | [13 empty] | 分项工程(17房屋建筑与装饰)
15 | 011701003004 | 砌筑脚手架 (1)砌体 (2)3.6m以内 | m2 | 453.583 | 2.37 | 0.39 | 0.64 | 0.33 | 0.22 |  | 0.36 |  | 4.31
15.1 | 10117017 | 砌筑脚手架(里脚手架) | m2 | 453.583 | 2.37 | 0.39 | 0.64 | 0.33 | 0.22 |  | 0.36 |  | 4.31
单价措施项目清单综合单价分析表
工程名称：福州市委党校5#、6#学员宿舍修缮项目 | [11 empty] | 第8页 共18页
序号 | 项目编码 | 项目名称及特征描述 | 单位 | 工程量 | 综合单价组成(元) | [7 empty] | 综合单价 (元)
[5 empty] | 人工费 | 材料费 | 施工机具使用费 | 企业管理费 | 利润 | 规费 | 税金
16 | 011702008004 | 圈梁模板 (1)200mm | m2 | 47.747 | 39.67 | 19.38 | 0.84 | 5.8 | 3.94 |  | 6.27 |  | 75.9
16.1 | 10117051 | 现浇混凝土胶合板模板(圈梁) | m2 | 47.747 | 39.67 | 19.38 | 0.84 | 5.8 | 3.94 |  | 6.27 |  | 75.9
17 | 011703001006 | 垂直运输 | 项 | 1 | 12502.97 | 71.47 |  | 1217.5 | 830.4 |  | 1315.26 |  | 15937.6
17.1 | 10117103 | 垂直运输工程(人工搬运 砖、砌块、碎石、砂土 每上1层楼 ) | m3 | 14.845 | 26.08 | 0.46 |  | 2.57 | 1.75 |  | 2.78 |  | 33.64
17.2 | 10117103T | 垂直运输工程(人工搬运 砖、砌块、碎石、砂土 每上2层楼 ) | m3 | 14.845 | 52.16 | 0.92 |  | 5.14 | 3.49 |  | 5.55 |  | 67.26
17.3 | 10117103T | 垂直运输工程(人工搬运 砖、砌块、碎石、砂土 每上3层楼 ) | m3 | 14.845 | 78.25 | 1.38 |  | 7.72 | 5.24 |  | 8.33 |  | 100.92
17.4 | 10117103T | 垂直运输工程(人工搬运 砖、砌块、碎石、砂土 每上4层楼 ) | m3 | 14.845 | 104.33 | 1.84 |  | 10.29 | 6.99 |  | 11.11 |  | 134.56
17.5 | 10117104 | 垂直运输工程(人工搬运 钢筋、水泥、石灰、油漆、涂料 每上1层楼) | t | 2.892 | 62.09 | 0.11 |  | 6.03 | 4.09 |  | 6.51 |  | 78.83
17.6 | 10117104T | 垂直运输工程(人工搬运 钢筋、水泥、石灰、油漆、涂料 每上2层楼) | t | 2.892 | 124.18 | 0.22 |  | 12.05 | 8.19 |  | 13.02 |  | 157.66
17.7 | 10117104T | 垂直运输工程(人工搬运 钢筋、水泥、石灰、油漆、涂料 每上3层楼) | t | 2.892 | 186.27 | 0.33 |  | 18.08 | 12.28 |  | 19.53 |  | 236.49
17.8 | 10117104T | 垂直运输工程(人工搬运 钢筋、水泥、石灰、油漆、涂料 每上4层楼) | t | 2.892 | 248.36 | 0.44 |  | 24.11 | 16.37 |  | 26.04 |  | 315.32
17.9 | 10117105 | 垂直运输工程(人工搬运 各种石板材 每上1层楼) | m2 | 10.565 | 4.61 |  |  | 0.45 | 0.3 |  | 0.48 |  | 5.84
17.10 | 10117105T | 垂直运输工程(人工搬运 各种石板材 每上2层楼) | m2 | 10.565 | 9.23 |  |  | 0.89 | 0.61 |  | 0.97 |  | 11.7
17.11 | 10117105T | 垂直运输工程(人工搬运 各种石板材 每上3层楼) | m2 | 10.565 | 13.84 |  |  | 1.34 | 0.91 |  | 1.45 |  | 17.54
17.12 | 10117105T | 垂直运输工程(人工搬运 各种石板材 每上4层楼) | m2 | 10.565 | 18.45 |  |  | 1.79 | 1.21 |  | 1.93 |  | 23.38
17.13 | 10117106 | 垂直运输工程(人工搬运 各种瓷砖 每上1层楼) | m2 | 252.199 | 1.65 |  |  | 0.16 | 0.11 |  | 0.17 |  | 2.09
17.14 | 10117106T | 垂直运输工程(人工搬运 各种瓷砖 每上2层楼) | m2 | 252.199 | 3.31 |  |  | 0.32 | 0.22 |  | 0.35 |  | 4.2
17.15 | 10117106T | 垂直运输工程(人工搬运 各种瓷砖 每上3层楼) | m2 | 252.199 | 4.96 |  |  | 0.48 | 0.33 |  | 0.52 |  | 6.29
17.16 | 10117106T | 垂直运输工程(人工搬运 各种瓷砖 每上4层楼) | m2 | 252.199 | 6.62 |  |  | 0.64 | 0.44 |  | 0.69 |  | 8.39
单价措施项目清单综合单价分析表
工程名称：福州市委党校5#、6#学员宿舍修缮项目 | [11 empty] | 第9页 共18页
序号 | 项目编码 | 项目名称及特征描述 | 单位 | 工程量 | 综合单价组成(元) | [7 empty] | 综合单价 (元)
[5 empty] | 人工费 | 材料费 | 施工机具使用费 | 企业管理费 | 利润 | 规费 | 税金
17.17 | 10117108 | 垂直运输工程(人工搬运 各种金属面板 每上1层楼) | m2 | 39.501 | 2.63 |  |  | 0.25 | 0.17 |  | 0.27 |  | 3.32
17.18 | 10117108T | 垂直运输工程(人工搬运 各种金属面板 每上2层楼) | m2 | 39.501 | 5.26 |  |  | 0.51 | 0.35 |  | 0.55 |  | 6.67
17.19 | 10117108T | 垂直运输工程(人工搬运 各种金属面板 每上3层楼) | m2 | 39.501 | 7.9 |  |  | 0.77 | 0.52 |  | 0.83 |  | 10.02
17.20 | 10117108T | 垂直运输工程(人工搬运 各种金属面板 每上4层楼) | m2 | 39.501 | 10.53 |  |  | 1.02 | 0.69 |  | 1.1 |  | 13.34
17.21 | 10117111 | 垂直运输工程(人工搬运 玻璃 每上1层楼) | m2 | 49.287 | 2.31 |  |  | 0.22 | 0.15 |  | 0.24 |  | 2.92
17.22 | 10117111T | 垂直运输工程(人工搬运 玻璃 每上2层楼) | m2 | 49.287 | 4.61 |  |  | 0.45 | 0.3 |  | 0.48 |  | 5.84
17.23 | 10117111T | 垂直运输工程(人工搬运 玻璃 每上3层楼) | m2 | 49.287 | 6.92 |  |  | 0.67 | 0.46 |  | 0.72 |  | 8.77
17.24 | 10117111T | 垂直运输工程(人工搬运 玻璃 每上4层楼) | m2 | 49.287 | 9.23 |  |  | 0.89 | 0.61 |  | 0.97 |  | 11.7
工具间、洗衣机、布草间 | [13 empty] | 单位工程(17房屋建筑与装饰)
5#工具间、洗衣间、布草间1层 | [13 empty] | 分项工程(17房屋建筑与装饰)
18 | 011701006004 | 满堂装饰脚手架 (1)天棚和墙面 (2)5.2m以内 | m2 | 60.14 | 6.46 | 3.13 | 0.32 | 0.96 | 0.65 |  | 1.04 |  | 12.56
18.1 | 10117019 | 装修脚手架(装修满堂脚手架 基本层3.6m-5.2m) | m2 | 60.14 | 6.46 | 3.13 | 0.32 | 0.96 | 0.65 |  | 1.04 |  | 12.56
5#工具间、洗衣间、布草间2-6层 | [13 empty] | 分项工程(17房屋建筑与装饰)
19 | 011703001007 | 垂直运输 | 项 | 1 | 1495.32 | 1.11 |  | 144.85 | 98.78 |  | 156.34 |  | 1896.39
19.1 | 10117103 | 垂直运输工程(人工搬运 砖、砌块、碎石、砂土 每上1层楼 ) | m3 | 0.075 | 26.08 | 0.46 |  | 2.57 | 1.75 |  | 2.78 |  | 33.64
19.2 | 10117103T | 垂直运输工程(人工搬运 砖、砌块、碎石、砂土 每上2层楼 ) | m3 | 0.075 | 52.16 | 0.92 |  | 5.14 | 3.49 |  | 5.55 |  | 67.26
19.3 | 10117103T | 垂直运输工程(人工搬运 砖、砌块、碎石、砂土 每上3层楼 ) | m3 | 0.075 | 78.25 | 1.38 |  | 7.72 | 5.24 |  | 8.33 |  | 100.92
19.4 | 10117103T | 垂直运输工程(人工搬运 砖、砌块、碎石、砂土 每上4层楼 ) | m3 | 0.075 | 104.33 | 1.84 |  | 10.29 | 6.99 |  | 11.11 |  | 134.56
19.5 | 10117103T | 垂直运输工程(人工搬运 砖、砌块、碎石、砂土 每上5层楼 ) | m3 | 0.075 | 130.41 | 2.3 |  | 12.86 | 8.73 |  | 13.89 |  | 168.19
19.6 | 10117104 | 垂直运输工程(人工搬运 钢筋、水泥、石灰、油漆、涂料 每上1层楼) | t | 0.359 | 62.09 | 0.11 |  | 6.03 | 4.09 |  | 6.51 |  | 78.83
单价措施项目清单综合单价分析表
工程名称：福州市委党校5#、6#学员宿舍修缮项目 | [11 empty] | 第10页 共18页
序号 | 项目编码 | 项目名称及特征描述 | 单位 | 工程量 | 综合单价组成(元) | [7 empty] | 综合单价 (元)
[5 empty] | 人工费 | 材料费 | 施工机具使用费 | 企业管理费 | 利润 | 规费 | 税金
19.7 | 10117104T | 垂直运输工程(人工搬运 钢筋、水泥、石灰、油漆、涂料 每上2层楼) | t | 0.359 | 124.18 | 0.22 |  | 12.05 | 8.19 |  | 13.02 |  | 157.66
19.8 | 10117104T | 垂直运输工程(人工搬运 钢筋、水泥、石灰、油漆、涂料 每上3层楼) | t | 0.359 | 186.27 | 0.33 |  | 18.08 | 12.28 |  | 19.53 |  | 236.49
19.9 | 10117104T | 垂直运输工程(人工搬运 钢筋、水泥、石灰、油漆、涂料 每上4层楼) | t | 0.359 | 248.36 | 0.44 |  | 24.11 | 16.37 |  | 26.04 |  | 315.32
19.10 | 10117104T | 垂直运输工程(人工搬运 钢筋、水泥、石灰、油漆、涂料 每上5层楼) | t | 0.359 | 310.45 | 0.55 |  | 30.14 | 20.47 |  | 32.54 |  | 394.15
19.11 | 10117105 | 垂直运输工程(人工搬运 各种石板材 每上1层楼) | m2 | 0.354 | 4.61 |  |  | 0.45 | 0.3 |  | 0.48 |  | 5.84
19.12 | 10117105T | 垂直运输工程(人工搬运 各种石板材 每上2层楼) | m2 | 0.354 | 9.23 |  |  | 0.89 | 0.61 |  | 0.97 |  | 11.7
19.13 | 10117105T | 垂直运输工程(人工搬运 各种石板材 每上3层楼) | m2 | 0.354 | 13.84 |  |  | 1.34 | 0.91 |  | 1.45 |  | 17.54
19.14 | 10117105T | 垂直运输工程(人工搬运 各种石板材 每上4层楼) | m2 | 0.354 | 18.45 |  |  | 1.79 | 1.21 |  | 1.93 |  | 23.38
19.15 | 10117105T | 垂直运输工程(人工搬运 各种石板材 每上5层楼) | m2 | 0.354 | 23.06 |  |  | 2.23 | 1.52 |  | 2.41 |  | 29.22
19.16 | 10117106 | 垂直运输工程(人工搬运 各种瓷砖 每上1层楼) | m2 | 40.764 | 1.65 |  |  | 0.16 | 0.11 |  | 0.17 |  | 2.09
19.17 | 10117106T | 垂直运输工程(人工搬运 各种瓷砖 每上2层楼) | m2 | 40.764 | 3.31 |  |  | 0.32 | 0.22 |  | 0.35 |  | 4.2
19.18 | 10117106T | 垂直运输工程(人工搬运 各种瓷砖 每上3层楼) | m2 | 40.764 | 4.96 |  |  | 0.48 | 0.33 |  | 0.52 |  | 6.29
19.19 | 10117106T | 垂直运输工程(人工搬运 各种瓷砖 每上4层楼) | m2 | 40.764 | 6.62 |  |  | 0.64 | 0.44 |  | 0.69 |  | 8.39
19.20 | 10117106T | 垂直运输工程(人工搬运 各种瓷砖 每上5层楼) | m2 | 40.764 | 8.27 |  |  | 0.8 | 0.54 |  | 0.86 |  | 10.47
19.21 | 10117108 | 垂直运输工程(人工搬运 各种金属面板 每上1层楼) | m2 | 2.426 | 2.63 |  |  | 0.25 | 0.17 |  | 0.27 |  | 3.32
19.22 | 10117108T | 垂直运输工程(人工搬运 各种金属面板 每上2层楼) | m2 | 2.426 | 5.26 |  |  | 0.51 | 0.35 |  | 0.55 |  | 6.67
19.23 | 10117108T | 垂直运输工程(人工搬运 各种金属面板 每上3层楼) | m2 | 2.426 | 7.9 |  |  | 0.77 | 0.52 |  | 0.83 |  | 10.02
19.24 | 10117108T | 垂直运输工程(人工搬运 各种金属面板 每上4层楼) | m2 | 2.426 | 10.53 |  |  | 1.02 | 0.69 |  | 1.1 |  | 13.34
19.25 | 10117108T | 垂直运输工程(人工搬运 各种金属面板 每上5层楼) | m2 | 2.426 | 13.16 |  |  | 1.28 | 0.87 |  | 1.38 |  | 16.69
6#工具间、洗衣间、布草间1层 | [13 empty] | 分项工程(17房屋建筑与装饰)
20 | 011701003005 | 砌筑脚手架 (1)砌体 (2)3.6m以内 | m2 | 12.437 | 2.37 | 0.39 | 0.64 | 0.33 | 0.22 |  | 0.36 |  | 4.31
单价措施项目清单综合单价分析表
工程名称：福州市委党校5#、6#学员宿舍修缮项目 | [11 empty] | 第11页 共18页
序号 | 项目编码 | 项目名称及特征描述 | 单位 | 工程量 | 综合单价组成(元) | [7 empty] | 综合单价 (元)
[5 empty] | 人工费 | 材料费 | 施工机具使用费 | 企业管理费 | 利润 | 规费 | 税金
20.1 | 10117017 | 砌筑脚手架(里脚手架) | m2 | 12.437 | 2.37 | 0.39 | 0.64 | 0.33 | 0.22 |  | 0.36 |  | 4.31
6#布草间2-5层 | [13 empty] | 分项工程(17房屋建筑与装饰)
21 | 011701003006 | 砌筑脚手架 (1)砌体 (2)3.6m以内 | m2 | 31.337 | 2.37 | 0.39 | 0.64 | 0.33 | 0.22 |  | 0.36 |  | 4.31
21.1 | 10117017 | 砌筑脚手架(里脚手架) | m2 | 31.337 | 2.37 | 0.39 | 0.64 | 0.33 | 0.22 |  | 0.36 |  | 4.31
22 | 011703001008 | 垂直运输 | 项 | 1 | 918.51 | 4.07 |  | 89.31 | 61.08 |  | 96.52 |  | 1169.51
22.1 | 10117103 | 垂直运输工程(人工搬运 砖、砌块、碎石、砂土 每上1层楼 ) | m3 | 0.826 | 26.08 | 0.46 |  | 2.57 | 1.75 |  | 2.78 |  | 33.64
22.2 | 10117103T | 垂直运输工程(人工搬运 砖、砌块、碎石、砂土 每上2层楼 ) | m3 | 0.826 | 52.16 | 0.92 |  | 5.14 | 3.49 |  | 5.55 |  | 67.26
22.3 | 10117103T | 垂直运输工程(人工搬运 砖、砌块、碎石、砂土 每上3层楼 ) | m3 | 0.826 | 78.25 | 1.38 |  | 7.72 | 5.24 |  | 8.33 |  | 100.92
22.4 | 10117103T | 垂直运输工程(人工搬运 砖、砌块、碎石、砂土 每上4层楼 ) | m3 | 0.826 | 104.33 | 1.84 |  | 10.29 | 6.99 |  | 11.11 |  | 134.56
22.5 | 10117104 | 垂直运输工程(人工搬运 钢筋、水泥、石灰、油漆、涂料 每上1层楼) | t | 0.25 | 62.09 | 0.11 |  | 6.03 | 4.09 |  | 6.51 |  | 78.83
22.6 | 10117104T | 垂直运输工程(人工搬运 钢筋、水泥、石灰、油漆、涂料 每上2层楼) | t | 0.25 | 124.18 | 0.22 |  | 12.05 | 8.19 |  | 13.02 |  | 157.66
22.7 | 10117104T | 垂直运输工程(人工搬运 钢筋、水泥、石灰、油漆、涂料 每上3层楼) | t | 0.25 | 186.27 | 0.33 |  | 18.08 | 12.28 |  | 19.53 |  | 236.49
22.8 | 10117104T | 垂直运输工程(人工搬运 钢筋、水泥、石灰、油漆、涂料 每上4层楼) | t | 0.25 | 248.36 | 0.44 |  | 24.11 | 16.37 |  | 26.04 |  | 315.32
22.9 | 10117105 | 垂直运输工程(人工搬运 各种石板材 每上1层楼) | m2 | 0.343 | 4.61 |  |  | 0.45 | 0.3 |  | 0.48 |  | 5.84
22.10 | 10117105T | 垂直运输工程(人工搬运 各种石板材 每上2层楼) | m2 | 0.343 | 9.23 |  |  | 0.89 | 0.61 |  | 0.97 |  | 11.7
22.11 | 10117105T | 垂直运输工程(人工搬运 各种石板材 每上3层楼) | m2 | 0.343 | 13.84 |  |  | 1.34 | 0.91 |  | 1.45 |  | 17.54
22.12 | 10117105T | 垂直运输工程(人工搬运 各种石板材 每上4层楼) | m2 | 0.343 | 18.45 |  |  | 1.79 | 1.21 |  | 1.93 |  | 23.38
22.13 | 10117106 | 垂直运输工程(人工搬运 各种瓷砖 每上1层楼) | m2 | 32.166 | 1.65 |  |  | 0.16 | 0.11 |  | 0.17 |  | 2.09
22.14 | 10117106T | 垂直运输工程(人工搬运 各种瓷砖 每上2层楼) | m2 | 32.166 | 3.31 |  |  | 0.32 | 0.22 |  | 0.35 |  | 4.2
单价措施项目清单综合单价分析表
工程名称：福州市委党校5#、6#学员宿舍修缮项目 | [11 empty] | 第12页 共18页
序号 | 项目编码 | 项目名称及特征描述 | 单位 | 工程量 | 综合单价组成(元) | [7 empty] | 综合单价 (元)
[5 empty] | 人工费 | 材料费 | 施工机具使用费 | 企业管理费 | 利润 | 规费 | 税金
22.15 | 10117106T | 垂直运输工程(人工搬运 各种瓷砖 每上3层楼) | m2 | 32.166 | 4.96 |  |  | 0.48 | 0.33 |  | 0.52 |  | 6.29
22.16 | 10117106T | 垂直运输工程(人工搬运 各种瓷砖 每上4层楼) | m2 | 32.166 | 6.62 |  |  | 0.64 | 0.44 |  | 0.69 |  | 8.39
22.17 | 10117107 | 垂直运输工程(人工搬运 各种胶合板材、 石膏板 每上1层楼) | m2 | 0 | 1.65 |  |  | 0.16 | 0.11 |  | 0.17 |  | 2.09
22.18 | 10117107T | 垂直运输工程(人工搬运 各种胶合板材、 石膏板 每上2层楼) | m2 | 0 | 3.31 |  |  | 0.32 | 0.22 |  | 0.35 |  | 4.2
22.19 | 10117107T | 垂直运输工程(人工搬运 各种胶合板材、 石膏板 每上3层楼) | m2 | 0 | 4.96 |  |  | 0.48 | 0.33 |  | 0.52 |  | 6.29
22.20 | 10117107T | 垂直运输工程(人工搬运 各种胶合板材、 石膏板 每上4层楼) | m2 | 0 | 6.62 |  |  | 0.64 | 0.44 |  | 0.69 |  | 8.39
门窗 | [13 empty] | 单位工程(17房屋建筑与装饰)
5#门窗 | [13 empty] | 分项工程(17房屋建筑与装饰)
23 | 011703001009 | 垂直运输 | 项 | 1 | 2699.57 |  |  | 260.2 | 178.89 |  | 284.59 |  | 3423.24
23.1 | 10117110 | 垂直运输工程(人工搬运 门窗 每上1层楼) | m2 | 271.041 | 0.66 |  |  | 0.06 | 0.04 |  | 0.07 |  | 0.83
23.2 | 10117110T | 垂直运输工程(人工搬运 门窗 每上2层楼) | m2 | 271.041 | 1.33 |  |  | 0.13 | 0.09 |  | 0.14 |  | 1.69
23.3 | 10117110T | 垂直运输工程(人工搬运 门窗 每上3层楼) | m2 | 271.041 | 1.99 |  |  | 0.19 | 0.13 |  | 0.21 |  | 2.52
23.4 | 10117110T | 垂直运输工程(人工搬运 门窗 每上4层楼) | m2 | 271.041 | 2.66 |  |  | 0.26 | 0.18 |  | 0.28 |  | 3.38
23.5 | 10117110T | 垂直运输工程(人工搬运 门窗 每上5层楼) | m2 | 271.041 | 3.32 |  |  | 0.32 | 0.22 |  | 0.35 |  | 4.21
6#门窗 | [13 empty] | 分项工程(17房屋建筑与装饰)
24 | 011703001010 | 垂直运输 | 项 | 1 | 932.66 |  |  | 89.9 | 61.8 |  | 98.32 |  | 1182.68
24.1 | 10117110 | 垂直运输工程(人工搬运 门窗 每上1层楼) | m2 | 140.461 | 0.66 |  |  | 0.06 | 0.04 |  | 0.07 |  | 0.83
24.2 | 10117110T | 垂直运输工程(人工搬运 门窗 每上2层楼) | m2 | 140.461 | 1.33 |  |  | 0.13 | 0.09 |  | 0.14 |  | 1.69
24.3 | 10117110T | 垂直运输工程(人工搬运 门窗 每上3层楼) | m2 | 140.461 | 1.99 |  |  | 0.19 | 0.13 |  | 0.21 |  | 2.52
24.4 | 10117110T | 垂直运输工程(人工搬运 门窗 每上4层楼) | m2 | 140.461 | 2.66 |  |  | 0.26 | 0.18 |  | 0.28 |  | 3.38
屋面 | [13 empty] | 单位工程(17房屋建筑与装饰)
5#屋面 | [13 empty] | 分项工程(17房屋建筑与装饰)
25 | 011703001011 | 垂直运输 | 项 | 1 | 25618.55 | 147.51 |  | 2499.26 | 1688.83 |  | 2696.72 |  | 32650.88
单价措施项目清单综合单价分析表
工程名称：福州市委党校5#、6#学员宿舍修缮项目 | [11 empty] | 第13页 共18页
序号 | 项目编码 | 项目名称及特征描述 | 单位 | 工程量 | 综合单价组成(元) | [7 empty] | 综合单价 (元)
[5 empty] | 人工费 | 材料费 | 施工机具使用费 | 企业管理费 | 利润 | 规费 | 税金
25.1 | 10117103T | 垂直运输工程(人工搬运 砖、砌块、碎石、砂土 每上6层楼 ) | m3 | 49.829 | 156.49 | 2.76 |  | 15.43 | 10.48 |  | 16.66 |  | 201.82
25.2 | 10117104T | 垂直运输工程(人工搬运 钢筋、水泥、石灰、油漆、涂料 每上6层楼) | t | 15.128 | 372.54 | 0.66 |  | 36.16 | 24.56 |  | 39.05 |  | 472.97
25.3 | 10117112T | 垂直运输工程(人工搬运 地毯 包括塑料地毯、地板胶片 每上6层楼) | m2 | 1849.018 | 6.59 |  |  | 0.64 | 0.43 |  | 0.69 |  | 8.35
6#屋面 | [13 empty] | 分项工程(17房屋建筑与装饰)
26 | 011703001012 | 垂直运输 | 项 | 1 | 2106.21 | 9.04 |  | 204.62 | 138.75 |  | 220.41 |  | 2679.03
26.1 | 10117103T | 垂直运输工程(人工搬运 砖、砌块、碎石、砂土 每上5层楼 ) | m3 | 3.646 | 130.41 | 2.3 |  | 12.86 | 8.73 |  | 13.89 |  | 168.19
26.2 | 10117104T | 垂直运输工程(人工搬运 钢筋、水泥、石灰、油漆、涂料 每上5层楼) | t | 1.198 | 310.45 | 0.55 |  | 30.14 | 20.47 |  | 32.54 |  | 394.15
26.3 | 10117106T | 垂直运输工程(人工搬运 各种瓷砖 每上5层楼) | m2 | 62.4 | 8.27 |  |  | 0.8 | 0.54 |  | 0.86 |  | 10.47
26.4 | 10117112T | 垂直运输工程(人工搬运 地毯 包括塑料地毯、地板胶片 每上5层楼) | m2 | 135.294 | 5.49 |  |  | 0.53 | 0.36 |  | 0.57 |  | 6.95
外墙面清洗 | [13 empty] | 单位工程(17房屋建筑与装饰)
5#外墙面 | [13 empty] | 分项工程(17房屋建筑与装饰)
6#外墙面 | [13 empty] | 分项工程(17房屋建筑与装饰)
钢屋面 | [13 empty] | 单位工程(17房屋建筑与装饰)
5#屋面 | [13 empty] | 分项工程(17房屋建筑与装饰)
27 | 011703001013 | 垂直运输 | 项 | 1 | 19642.79 |  |  | 1903.32 | 1293.76 |  | 2052.6 |  | 24892.48
27.1 | 10117108T | 垂直运输工程(人工搬运 各种金属面板 每上6层楼) | m2 | 1244.002 | 15.79 |  |  | 1.53 | 1.04 |  | 1.65 |  | 20.01
28 | 011702001001 | 基础模板 (1)素砼包脚 | m2 | 27.906 | 40.62 | 22.72 | 1.05 | 6.24 | 4.24 |  | 6.74 |  | 81.61
28.1 | 10117037 | 现浇混凝土胶合板模板(独立基础) | m2 | 27.906 | 40.62 | 22.72 | 1.05 | 6.24 | 4.24 |  | 6.74 |  | 81.61
29 | 011702002001 | 柱模板 (1)柱墩 (2)400mm (3)矩形 | m2 | 10.8 | 43.06 | 24.44 | 0.83 | 6.62 | 4.5 |  | 7.15 |  | 86.6
单价措施项目清单综合单价分析表
工程名称：福州市委党校5#、6#学员宿舍修缮项目 | [11 empty] | 第14页 共18页
序号 | 项目编码 | 项目名称及特征描述 | 单位 | 工程量 | 综合单价组成(元) | [7 empty] | 综合单价 (元)
[5 empty] | 人工费 | 材料费 | 施工机具使用费 | 企业管理费 | 利润 | 规费 | 税金
29.1 | 10117045 | 现浇混凝土胶合板模板(独立矩形柱) | m2 | 10.8 | 43.06 | 24.44 | 0.83 | 6.62 | 4.5 |  | 7.15 |  | 86.6
6#屋面 | [13 empty] | 分项工程(17房屋建筑与装饰)
30 | 011703001014 | 垂直运输 | 项 | 1 | 7177.41 |  |  | 698.11 | 474.49 |  | 752.65 |  | 9102.66
30.1 | 10117108T | 垂直运输工程(人工搬运 各种金属面板 每上5层楼) | m2 | 545.396 | 13.16 |  |  | 1.28 | 0.87 |  | 1.38 |  | 16.69
31 | 011702001002 | 基础模板 | m2 | 12.798 | 40.62 | 22.72 | 1.05 | 6.24 | 4.24 |  | 6.74 |  | 81.61
31.1 | 10117037 | 现浇混凝土胶合板模板(独立基础) | m2 | 12.798 | 40.62 | 22.72 | 1.05 | 6.24 | 4.24 |  | 6.74 |  | 81.61
32 | 011702002002 | 柱模板 (1)柱墩 (2)400mm (3)矩形 | m2 | 6.4 | 43.06 | 24.44 | 0.83 | 6.62 | 4.5 |  | 7.15 |  | 86.6
32.1 | 10117045 | 现浇混凝土胶合板模板(独立矩形柱) | m2 | 6.4 | 43.06 | 24.44 | 0.83 | 6.62 | 4.5 |  | 7.15 |  | 86.6
外墙空调位 | [13 empty] | 单位工程(17房屋建筑与装饰)
5#空调位 | [13 empty] | 分项工程(17房屋建筑与装饰)
6#空调位 | [13 empty] | 分项工程(17房屋建筑与装饰)
拆除、清理、外运 | [13 empty] | 单位工程(17房屋建筑与装饰)
拆除、清理、外运 | [13 empty] | 分项工程(17房屋建筑与装饰)
室外 | [13 empty] | 单位工程(17房屋建筑与装饰)
5# | [13 empty] | 分项工程(17房屋建筑与装饰)
6# | [13 empty] | 分项工程(17房屋建筑与装饰)
安装工程 | [13 empty] | 单项工程(17房屋建筑与装饰)
5#安装工程 | [13 empty] | 单位工程(17安装)
强电系统 | [13 empty] | 分项工程(17安装)
33 | 031301017001 | 脚手架搭拆 | 项 | 1 | 1341.53 | 2491.42 |  | 383.3 | 268.31 |  | 421.63 |  | 4906.18
33.1 | BJ-4 | 电气设备安装工程脚手架搭拆费 | 元 | 3663.367 | 0.35 | 0.65 |  | 0.1 | 0.07 |  | 0.11 |  | 1.28
33.2 | BJ-10 | 给排水、采暖、燃气工程脚手架搭拆费 | 元 | 169.588 | 0.35 | 0.65 |  | 0.1 | 0.07 |  | 0.11 |  | 1.28
防雷接地 | [13 empty] | 分项工程(17安装)
34 | 031301017002 | 脚手架搭拆 | 项 | 1 | 347.43 | 645.22 |  | 99.27 | 69.49 |  | 109.19 |  | 1270.6
单价措施项目清单综合单价分析表
工程名称：福州市委党校5#、6#学员宿舍修缮项目 | [11 empty] | 第15页 共18页
序号 | 项目编码 | 项目名称及特征描述 | 单位 | 工程量 | 综合单价组成(元) | [7 empty] | 综合单价 (元)
[5 empty] | 人工费 | 材料费 | 施工机具使用费 | 企业管理费 | 利润 | 规费 | 税金
34.1 | BJ-4 | 电气设备安装工程脚手架搭拆费 | 元 | 715.981 | 0.35 | 0.65 |  | 0.1 | 0.07 |  | 0.11 |  | 1.28
34.2 | BJ-10 | 给排水、采暖、燃气工程脚手架搭拆费 | 元 | 276.669 | 0.35 | 0.65 |  | 0.1 | 0.07 |  | 0.11 |  | 1.28
应急照明系统 | [13 empty] | 分项工程(17安装)
35 | 031301017003 | 脚手架搭拆 | 项 | 1 | 7.05 | 13.1 |  | 2.02 | 1.41 |  | 2.22 |  | 25.8
35.1 | BJ-4 | 电气设备安装工程脚手架搭拆费 | 元 | 20.156 | 0.35 | 0.65 |  | 0.1 | 0.07 |  | 0.11 |  | 1.28
综合布线系统(互联网) | [13 empty] | 分项工程(17安装)
36 | 031301017004 | 脚手架搭拆 | 项 | 1 | 21.03 | 39.05 |  | 6.01 | 4.21 |  | 6.61 |  | 76.9
36.1 | BJ-4 | 电气设备安装工程脚手架搭拆费 | 元 | 59.225 | 0.35 | 0.65 |  | 0.1 | 0.07 |  | 0.11 |  | 1.28
36.2 | BJ-10 | 给排水、采暖、燃气工程脚手架搭拆费 | 元 | 0.852 | 0.35 | 0.65 |  | 0.1 | 0.07 |  | 0.11 |  | 1.28
有线电视系统 | [13 empty] | 分项工程(17安装)
37 | 031301017005 | 脚手架搭拆 | 项 | 1 | 15.19 | 28.2 |  | 4.34 | 3.04 |  | 4.77 |  | 55.54
37.1 | BJ-4 | 电气设备安装工程脚手架搭拆费 | 元 | 40.228 | 0.35 | 0.65 |  | 0.1 | 0.07 |  | 0.11 |  | 1.28
37.2 | BJ-10 | 给排水、采暖、燃气工程脚手架搭拆费 | 元 | 3.163 | 0.35 | 0.65 |  | 0.1 | 0.07 |  | 0.11 |  | 1.28
给水系统 | [13 empty] | 分项工程(17安装)
38 | 031301017006 | 脚手架搭拆 | 项 | 1 | 686.32 | 1274.6 |  | 196.09 | 137.26 |  | 215.7 |  | 2509.98
38.1 | BJ-10 | 给排水、采暖、燃气工程脚手架搭拆费 | 元 | 1960.789 | 0.35 | 0.65 |  | 0.1 | 0.07 |  | 0.11 |  | 1.28
38.2 | BJ-1101 | 刷油、防腐工程脚手架搭拆费 | 元 | 0.13 | 0.35 | 0.65 |  | 0.1 | 0.07 |  | 0.11 |  | 1.28
热水系统 | [13 empty] | 分项工程(17安装)
39 | 031301017007 | 脚手架搭拆 | 项 | 1 | 273.09 | 507.16 |  | 78.02 | 54.62 |  | 85.83 |  | 998.71
39.1 | BJ-10 | 给排水、采暖、燃气工程脚手架搭拆费 | 元 | 780.246 | 0.35 | 0.65 |  | 0.1 | 0.07 |  | 0.11 |  | 1.28
排水系统 | [13 empty] | 分项工程(17安装)
40 | 031301017008 | 脚手架搭拆 | 项 | 1 | 1003.96 | 1864.5 |  | 286.85 | 200.79 |  | 315.53 |  | 3671.62
40.1 | BJ-10 | 给排水、采暖、燃气工程脚手架搭拆费 | 元 | 2868.455 | 0.35 | 0.65 |  | 0.1 | 0.07 |  | 0.11 |  | 1.28
卫生洁具 | [13 empty] | 分项工程(17安装)
41 | 031301017009 | 脚手架搭拆 | 项 | 1 | 225.88 | 419.5 |  | 64.54 | 45.18 |  | 70.99 |  | 826.09
41.1 | BJ-10 | 给排水、采暖、燃气工程脚手架搭拆费 | 元 | 645.38 | 0.35 | 0.65 |  | 0.1 | 0.07 |  | 0.11 |  | 1.28
单价措施项目清单综合单价分析表
工程名称：福州市委党校5#、6#学员宿舍修缮项目 | [11 empty] | 第16页 共18页
序号 | 项目编码 | 项目名称及特征描述 | 单位 | 工程量 | 综合单价组成(元) | [7 empty] | 综合单价 (元)
[5 empty] | 人工费 | 材料费 | 施工机具使用费 | 企业管理费 | 利润 | 规费 | 税金
雨水系统 | [13 empty] | 分项工程(17安装)
42 | 031301017010 | 脚手架搭拆 | 项 | 1 | 154.09 | 286.17 |  | 44.03 | 30.82 |  | 48.43 |  | 563.54
42.1 | BJ-10 | 给排水、采暖、燃气工程脚手架搭拆费 | 元 | 440.265 | 0.35 | 0.65 |  | 0.1 | 0.07 |  | 0.11 |  | 1.28
冷凝水系统 | [13 empty] | 分项工程(17安装)
43 | 031301017011 | 脚手架搭拆 | 项 | 1 | 167.2 | 310.51 |  | 47.77 | 33.44 |  | 52.55 |  | 611.47
43.1 | BJ-10 | 给排水、采暖、燃气工程脚手架搭拆费 | 元 | 477.711 | 0.35 | 0.65 |  | 0.1 | 0.07 |  | 0.11 |  | 1.28
消火栓系统 | [13 empty] | 分项工程(17安装)
44 | 031301017012 | 脚手架搭拆 | 项 | 1 | 15.85 | 29.44 |  | 4.53 | 3.17 |  | 4.98 |  | 57.98
44.1 | BJ-9 | 消防工程脚手架搭拆费 | 元 | 45.296 | 0.35 | 0.65 |  | 0.1 | 0.07 |  | 0.11 |  | 1.28
通风系统 | [13 empty] | 分项工程(17安装)
45 | 031301017013 | 脚手架搭拆 | 项 | 1 | 342.67 | 636.39 |  | 97.91 | 68.53 |  | 107.7 |  | 1253.19
45.1 | BJ-7 | 通风空调脚手架搭拆费 | 元 | 846.246 | 0.35 | 0.65 |  | 0.1 | 0.07 |  | 0.11 |  | 1.28
45.2 | BJ-10 | 给排水、采暖、燃气工程脚手架搭拆费 | 元 | 119.04 | 0.35 | 0.65 |  | 0.1 | 0.07 |  | 0.11 |  | 1.28
45.3 | BJ-1101 | 刷油、防腐工程脚手架搭拆费 | 元 | 13.773 | 0.35 | 0.65 |  | 0.1 | 0.07 |  | 0.11 |  | 1.28
6#安装工程 | [13 empty] | 单位工程(17安装)
强电系统 | [13 empty] | 分项工程(17安装)
46 | 031301017014 | 脚手架搭拆 | 项 | 1 | 438.39 | 814.16 |  | 125.26 | 87.68 |  | 137.78 |  | 1603.26
46.1 | BJ-4 | 电气设备安装工程脚手架搭拆费 | 元 | 1183.988 | 0.35 | 0.65 |  | 0.1 | 0.07 |  | 0.11 |  | 1.28
46.2 | BJ-10 | 给排水、采暖、燃气工程脚手架搭拆费 | 元 | 68.565 | 0.35 | 0.65 |  | 0.1 | 0.07 |  | 0.11 |  | 1.28
防雷接地 | [13 empty] | 分项工程(17安装)
47 | 031301017015 | 脚手架搭拆 | 项 | 1 | 137.1 | 254.62 |  | 39.17 | 27.42 |  | 43.09 |  | 501.41
47.1 | BJ-4 | 电气设备安装工程脚手架搭拆费 | 元 | 278.629 | 0.35 | 0.65 |  | 0.1 | 0.07 |  | 0.11 |  | 1.28
47.2 | BJ-10 | 给排水、采暖、燃气工程脚手架搭拆费 | 元 | 113.091 | 0.35 | 0.65 |  | 0.1 | 0.07 |  | 0.11 |  | 1.28
应急照明系统 | [13 empty] | 分项工程(17安装)
48 | 031301017016 | 脚手架搭拆 | 项 | 1 | 119.27 | 221.5 |  | 34.08 | 23.85 |  | 37.49 |  | 436.19
48.1 | BJ-4 | 电气设备安装工程脚手架搭拆费 | 元 | 265.046 | 0.35 | 0.65 |  | 0.1 | 0.07 |  | 0.11 |  | 1.28
单价措施项目清单综合单价分析表
工程名称：福州市委党校5#、6#学员宿舍修缮项目 | [11 empty] | 第17页 共18页
序号 | 项目编码 | 项目名称及特征描述 | 单位 | 工程量 | 综合单价组成(元) | [7 empty] | 综合单价 (元)
[5 empty] | 人工费 | 材料费 | 施工机具使用费 | 企业管理费 | 利润 | 规费 | 税金
48.2 | BJ-10 | 给排水、采暖、燃气工程脚手架搭拆费 | 元 | 75.728 | 0.35 | 0.65 |  | 0.1 | 0.07 |  | 0.11 |  | 1.28
综合布线系统(互联网) | [13 empty] | 分项工程(17安装)
49 | 031301017017 | 脚手架搭拆 | 项 | 1 | 7.74 | 14.37 |  | 2.21 | 1.55 |  | 2.43 |  | 28.31
49.1 | BJ-4 | 电气设备安装工程脚手架搭拆费 | 元 | 22.115 | 0.35 | 0.65 |  | 0.1 | 0.07 |  | 0.11 |  | 1.28
有线电视系统 | [13 empty] | 分项工程(17安装)
50 | 031301017018 | 脚手架搭拆 | 项 | 1 | 3.87 | 7.19 |  | 1.11 | 0.77 |  | 1.22 |  | 14.15
50.1 | BJ-4 | 电气设备安装工程脚手架搭拆费 | 元 | 11.058 | 0.35 | 0.65 |  | 0.1 | 0.07 |  | 0.11 |  | 1.28
给水系统 | [13 empty] | 分项工程(17安装)
51 | 031301017019 | 脚手架搭拆 | 项 | 1 | 301.53 | 559.99 |  | 86.15 | 60.31 |  | 94.77 |  | 1102.74
51.1 | BJ-10 | 给排水、采暖、燃气工程脚手架搭拆费 | 元 | 861.433 | 0.35 | 0.65 |  | 0.1 | 0.07 |  | 0.11 |  | 1.28
51.2 | BJ-1101 | 刷油、防腐工程脚手架搭拆费 | 元 | 0.087 | 0.35 | 0.65 |  | 0.1 | 0.07 |  | 0.11 |  | 1.28
热水系统 | [13 empty] | 分项工程(17安装)
52 | 031301017020 | 脚手架搭拆 | 项 | 1 | 113.28 | 210.38 |  | 32.37 | 22.66 |  | 35.6 |  | 414.29
52.1 | BJ-10 | 给排水、采暖、燃气工程脚手架搭拆费 | 元 | 323.665 | 0.35 | 0.65 |  | 0.1 | 0.07 |  | 0.11 |  | 1.28
排水系统 | [13 empty] | 分项工程(17安装)
53 | 031301017021 | 脚手架搭拆 | 项 | 1 | 304.37 | 565.26 |  | 86.96 | 60.87 |  | 95.66 |  | 1113.12
53.1 | BJ-10 | 给排水、采暖、燃气工程脚手架搭拆费 | 元 | 869.624 | 0.35 | 0.65 |  | 0.1 | 0.07 |  | 0.11 |  | 1.28
卫生洁具 | [13 empty] | 分项工程(17安装)
54 | 031301017022 | 脚手架搭拆 | 项 | 1 | 95.8 | 177.92 |  | 27.37 | 19.16 |  | 30.11 |  | 350.37
54.1 | BJ-10 | 给排水、采暖、燃气工程脚手架搭拆费 | 元 | 273.728 | 0.35 | 0.65 |  | 0.1 | 0.07 |  | 0.11 |  | 1.28
雨水系统 | [13 empty] | 分项工程(17安装)
55 | 031301017023 | 脚手架搭拆 | 项 | 1 | 53.34 | 99.07 |  | 15.24 | 10.67 |  | 16.77 |  | 195.09
55.1 | BJ-10 | 给排水、采暖、燃气工程脚手架搭拆费 | 元 | 152.411 | 0.35 | 0.65 |  | 0.1 | 0.07 |  | 0.11 |  | 1.28
冷凝水系统 | [13 empty] | 分项工程(17安装)
56 | 031301017024 | 脚手架搭拆 | 项 | 1 | 70.5 | 130.93 |  | 20.14 | 14.1 |  | 22.16 |  | 257.84
56.1 | BJ-10 | 给排水、采暖、燃气工程脚手架搭拆费 | 元 | 201.434 | 0.35 | 0.65 |  | 0.1 | 0.07 |  | 0.11 |  | 1.28
单价措施项目清单综合单价分析表
工程名称：福州市委党校5#、6#学员宿舍修缮项目 | [11 empty] | 第18页 共18页
序号 | 项目编码 | 项目名称及特征描述 | 单位 | 工程量 | 综合单价组成(元) | [7 empty] | 综合单价 (元)
[5 empty] | 人工费 | 材料费 | 施工机具使用费 | 企业管理费 | 利润 | 规费 | 税金
消火栓系统 | [13 empty] | 分项工程(17安装)
57 | 031301017025 | 脚手架搭拆 | 项 | 1 | 8.81 | 16.36 |  | 2.52 | 1.76 |  | 2.77 |  | 32.21
57.1 | BJ-9 | 消防工程脚手架搭拆费 | 元 | 25.164 | 0.35 | 0.65 |  | 0.1 | 0.07 |  | 0.11 |  | 1.28
通风系统 | [13 empty] | 分项工程(17安装)
58 | 031301017026 | 脚手架搭拆 | 项 | 1 | 154.89 | 287.66 |  | 44.26 | 30.98 |  | 48.68 |  | 566.47
58.1 | BJ-7 | 通风空调脚手架搭拆费 | 元 | 372.51 | 0.35 | 0.65 |  | 0.1 | 0.07 |  | 0.11 |  | 1.28
58.2 | BJ-10 | 给排水、采暖、燃气工程脚手架搭拆费 | 元 | 47.45 | 0.35 | 0.65 |  | 0.1 | 0.07 |  | 0.11 |  | 1.28
58.3 | BJ-1101 | 刷油、防腐工程脚手架搭拆费 | 元 | 22.596 | 0.35 | 0.65 |  | 0.1 | 0.07 |  | 0.11 |  | 1.28
室外安装工程 | [13 empty] | 单位工程(17安装)
排水系统 | [13 empty] | 分项工程(17安装)

## 表12甲供材料一览表
甲供材料一览表
工程名称：福州市委党校5#、6#学员宿舍修缮项目 | [9 empty] | 第1页 共1页
序号 | 工料机编码 | 工料机名称 | 规格、型号等特殊要求 | 单位 | 数量 | 单价(元) | 合价(元) | 质量等级 | 供应时间 | 送达地点 | 备注
甲供材料费合计(元) | [7 empty] | --- | --- | --- | ---

## 表13主要材料和设备项目与价格表
主要材料和设备项目与价格表
工程名称：福州市委党校5#、6#学员宿舍修缮项目 | [7 empty] | 第1页 共1页
序号 | 名称、规格、型号 | 单位 | 数量 | 基准单价 |  | 基期综合信息价格 |  | 金额 （元） | 比例 （%）
|  |  |  | 不含税（元） | 含税（元） | 不含税（元） | 含税（元）
累计比例（%） | [8 empty] | 0

## 表14人工、材料设备、机械汇总表
人工、材料设备、机械汇总表
工程名称：福州市委党校5#、6#学员宿舍修缮项目 | [5 empty] | 第1页 共15页
序号 | 工料机编码 | 工料机名称 | 规格、型号等特殊要求 | 单位 | 数量 | 单价 | 合价
一 |  | 人工 |  |  |  |  | 0
1 | 00010040 | 定额人工费 |  | 元 |  |  | 1645892.61
二 |  | 材料
1 | 01000030 | 型钢 | 综合 | kg | 2.489 | 3.057 | 7.61
2 | 01010590 | 线材 | HRB400EΦ8 | t | 0.069 | 3260.52 | 226.15
3 | 01010790 | 热轧圆盘条 | Φ10以内 | kg | 2.25 | 3.42 | 7.7
4 | 01030040 | 镀锌铁丝 | 13#-17# | kg | 0.119 | 7.65 | 0.91
5 | 01030080 | 镀锌铁丝 | 10# | kg | 4.9 | 7.19 | 35.23
6 | 01030110 | 镀锌铁丝 | 16# | kg | 7.918 | 7.67 | 60.73
7 | 01030140 | 镀锌铁丝 | 22# | kg | 34.896 | 8.52 | 297.32
8 | 01030190 | 镀锌铁丝 | Φ2.2～1.2 | kg | 34.782 | 7.57 | 263.3
9 | 01030250 | 镀锌铁丝 | Φ4.0 | kg | 0.07 | 7.07 | 0.49
10 | 01090110 | 圆钢 | 综合 | kg | 13.04 | 3.301 | 43.05
11 | 01090120 | 圆钢 | Φ5.5～9 | kg | 27.012 | 3.46 | 93.46
12 | 01090140 | 圆钢 | Φ10～14 | kg | 71.416 | 3.336 | 238.24
13 | 01090180 | 圆钢 | Ф10以内 | t | 2.657 | 3248.86 | 8632.55
14 | 01090200 | 圆钢 | Φ10以内 | kg | 0.132 | 3.249 | 0.43
15 | 01090290 | 圆钢 | Ф10 | t | 0.271 | 3248.86 | 881.21
16 | 01090300 | 圆钢 | Ф12 | t | 2.791 | 3423.2 | 9555.38
17 | 01130010 | 扁钢 | 综合 | kg | 35.86 | 3.49 | 125.15
18 | 01130060 | 扁钢 | 59以内 | kg | 24.028 | 3.55 | 85.3
19 | 01130070 | 扁钢 | 60以内 | kg | 17.276 | 3.52 | 60.81
20 | 01210010 | 角钢 | 综合 | kg | 2793.251 | 3.152 | 8804.33
21 | 01210150 | 角钢 | 60 | kg | 115.429 | 3.152 | 363.83
22 | 01210170 | 角钢 | 63 | kg | 94.536 | 3.152 | 297.98
23 | 01290220 | 钢板 | δ8～20 | kg | 3207.86 | 3.343 | 10723.88
24 | 01291100 | 热镀锌钢板 |  | t | 31.145 | 3893.81 | 121273.92
25 | 01291190 | 镀锌薄钢板 | δ0.5 | m2 | 104.912 | 16.73 | 1755.18
26 | 01291420 | 镀锌钢板 | δ2.0 | m2 | 26.781 | 67.75 | 1814.42
27 | 01291750 | 热轧厚钢板 | δ8.0～15 | kg | 12.013 | 3.59 | 43.13
28 | 01291780 | 热轧厚钢板 | δ10～20 | kg | 22.692 | 3.72 | 84.41
29 | 01291790 | 热轧厚钢板 | δ12～20 | kg | 1.477 | 3.57 | 5.27
30 | 01291970 | 镀铝锌压型钢板 | YX51-475 | m2 | 1629.003 | 36.6 | 59621.52
31 | 01292060 | 屋脊收边线 | 宽500以内 | m | 189.371 | 18.63 | 3527.99
32 | 01292070 | 屋脊收边线 | 宽500以外 | m | 16.837 | 22.35 | 376.3
33 | 01510020 | 铝合金型材 | 综合 | kg | 7986.4 | 23.232 | 185540.05
34 | 01610210 | 钢丸 |  | ㎏ | 63.374 | 4.08 | 258.56
人工、材料设备、机械汇总表
工程名称：福州市委党校5#、6#学员宿舍修缮项目 | [5 empty] | 第2页 共15页
序号 | 工料机编码 | 工料机名称 | 规格、型号等特殊要求 | 单位 | 数量 | 单价 | 合价
35 | 01610250 | 铁件 | 综合 | kg | 24.059 | 4.728 | 113.75
36 | 02010180 | 橡胶板 | δ1-3 | kg | 68.138 | 3.71 | 252.79
37 | 02030020 | 橡胶密封条 |  | m | 963.503 | 1.35 | 1300.73
38 | 02051960 | 橡胶密封圈(室内排水) | DN300 | 个 | 14.991 | 10.9 | 163.4
39 | 02090040 | 塑料薄膜 |  | kg | 73.288 | 6.51 | 477.1
40 | 02090050 | 塑料薄膜 |  | m2 | 79.337 | 0.4 | 31.73
41 | 02130050 | 聚四氟乙烯生料带 | 宽20 | m | 999.962 | 0.11 | 110
42 | 02190001 | 尼龙帽 |  | 个 | 152.43 | 0.3 | 45.73
43 | 02190070 | 尼龙卡带 | D10 | 个 | 90.846 | 0.17 | 15.44
44 | 02190270 | PE封口条 |  | 套 | 75.348 | 4.42 | 333.04
45 | 02270001 | 白布 |  | kg | 0.489 | 24.86 | 12.16
46 | 02270260 | 棉纱 |  | kg | 43.139 | 5.17 | 223.03
47 | 02270310 | 破布 |  | kg | 5.86 | 5.73 | 33.58
48 | 02290120 | 油麻 |  | kg | 308.016 | 2.66 | 819.32
49 | 03010550 | 圆钉 |  | kg | 7.933 | 9.43 | 74.81
50 | 03010640 | 木螺钉 | M2-4×6-65 | 个 | 3936.88 | 0.06 | 236.21
51 | 03010750 | 木螺钉 | M4×65 | 个 | 3835.359 | 0.09 | 345.18
52 | 03011950 | 镀锌锁紧螺母 | 3×15-20 | 个 | 2.79 | 0.18 | 0.5
53 | 03011970 | 镀锌锁紧螺母 | 3×15 | 个 | 352.878 | 0.17 | 59.99
54 | 03011990 | 镀锌锁紧螺母 | 3×20 | 个 | 322.012 | 0.21 | 67.62
55 | 03012440 | 半圆头镀锌螺栓 | M2～5×15～50 | 个 | 5507.84 | 0.32 | 1762.51
56 | 03012680 | 地脚螺栓 | M8×120 | 套 | 100.8 | 3.07 | 309.46
57 | 03014950 | 拉杆螺栓 |  | kg | 0.468 | 7.96 | 3.72
58 | 03014970 | 六角螺栓 |  | kg | 141.261 | 6.14 | 867.34
59 | 03015340 | 膨胀螺栓 |  | kg | 0.054 | 7.49 | 0.41
60 | 03015360 | 膨胀螺栓 | M6-12×50-120 | 套 | 476.89 | 1.39 | 662.88
61 | 03015450 | 膨胀螺栓 | M8 | 套 | 5916.156 | 0.53 | 3135.56
62 | 03015460 | 膨胀螺栓 | M10 | 套 | 1280.57 | 1.39 | 1779.99
63 | 03015480 | 膨胀螺栓 | M12 | 套 | 751.234 | 1.46 | 1096.8
64 | 03016350 | 镀锌六角螺栓带螺母 | 2平垫1弹垫 M10×100以内 | 套 | 0.839 | 0.76 | 0.64
65 | 03016590 | 六角螺栓带螺母 | M6×（30～50） | 套 | 783.615 | 0.19 | 148.89
66 | 03016630 | 六角螺栓带螺母 | M8×75以下 | 套 | 3298 | 0.24 | 791.52
67 | 03016640 | 六角螺栓带螺母 | M10×75以下 | 套 | 33.775 | 0.33 | 11.15
68 | 03016890 | 六角螺栓带螺母、垫圈 | 综合 | kg | 0.073 | 5.84 | 0.42
69 | 03030100 | 合页 | 75以内 | 副 | 50.4 | 19.47 | 981.29
人工、材料设备、机械汇总表
工程名称：福州市委党校5#、6#学员宿舍修缮项目 | [5 empty] | 第3页 共15页
序号 | 工料机编码 | 工料机名称 | 规格、型号等特殊要求 | 单位 | 数量 | 单价 | 合价
70 | 03030120 | 不锈钢门合页 |  | 片 | 397.94 | 12.61 | 5018.02
71 | 03030170 | 单开门锁 |  | 把 | 197 | 47.01 | 9260.97
72 | 03030240 | 磁性门碰 |  | 套 | 197 | 16.81 | 3311.57
73 | 03050030 | 拉手 | 100 | 个 | 12.6 | 8.85 | 111.51
74 | 03070040 | 洗衣机给水龙头DN15 |  | 个 | 18.18 | 4.7 | 85.45
75 | 03070300 | 排水栓带链堵 |  | 套 | 11.11 | 11.79 | 130.99
76 | 03070380 | 地漏 | DN50 | 个 | 192 | 6.67 | 1280.64
77 | 03070380 | 密闭地漏 | DN50 | 个 | 204 | 6.67 | 1360.68
78 | 03070380 | 带洗衣机插口地漏 | DN50 | 个 | 18 | 4.05 | 72.9
79 | 03070480 | 清扫口 | DN100 | 个 | 2.02 | 11.33 | 22.89
80 | 03070550 | 存水弯 | DN50 | 个 | 427.18 | 3.48 | 1486.59
81 | 03070660 | 长颈水嘴 | DN15 | 个 | 22.22 | 38 | 844.36
82 | 03070670 | 大便器排水接头 |  | 个 | 194.93 | 20 | 3898.6
83 | 03070810 | 角型阀(带铜活) | DN15 | 个 | 194.93 | 15.88 | 3095.49
84 | 03070860 | 连体坐便器进水阀配件 |  | 套 | 194.93 | 30 | 5847.9
85 | 03070880 | 排水接头 | DN50 | 个 | 11.55 | 12.86 | 148.53
86 | 03070910 | 洗涤盆排水附件 |  | 套 | 11.11 | 50 | 555.5
87 | 03130160 | 低合金实芯焊丝 | Φ1.2 | kg | 935.959 | 8.85 | 8283.23
88 | 03130170 | 低合金药芯焊丝 | Φ1.2 | kg | 439.865 | 10.62 | 4671.36
89 | 03130300 | 松香焊锡丝 | 综合 | m | 0.54 | 1.17 | 0.63
90 | 03130340 | 电焊条 | 结422 | kg | 107.928 | 6.73 | 726.36
91 | 03130370 | 电焊条 | 结422Φ3.2 | kg | 23.959 | 6.86 | 164.36
92 | 03130700 | 埋弧焊剂 |  | kg | 483.901 | 3.91 | 1892.05
93 | 03130790 | 冲击钻头 | Φ6～8 | 个 | 54.902 | 5.13 | 281.65
94 | 03130800 | 冲击钻头 | Φ6-12 | 个 | 0.207 | 6.55 | 1.35
95 | 03130810 | 冲击钻头 | Φ8～16 | 个 | 7.602 | 7.43 | 56.48
96 | 03130820 | 冲击钻头 | Φ10～20 | 个 | 0.023 | 11.06 | 0.26
97 | 03130840 | 冲击钻头 | Φ10 | 个 | 0.044 | 6.55 | 0.29
98 | 03130850 | 冲击钻头 | Φ12 | 只 | 84.353 | 8.85 | 746.52
99 | 03130860 | 冲击钻头 | Φ14 | 个 | 18.776 | 10.35 | 194.33
100 | 03130870 | 冲击钻头 | Φ16 | 个 | 12.043 | 11.68 | 140.66
101 | 03130940 | 合金钢钻头 |  | 个 | 156.474 | 3.56 | 557.05
102 | 03131020 | 植筋专用钻头 | Ф11-14 | 个 | 17.84 | 8.01 | 142.9
103 | 03131100 | 钢丝刷 |  | 把 | 6.056 | 1.64 | 9.93
104 | 03131110 | 锯条 | 综合 | 根 | 316.301 | 0.44 | 139.17
105 | 03131120 | 钢锯条 |  | 根 | 120.695 | 0.23 | 27.76
106 | 03131240 | 尼龙砂轮片 | Φ100 | 片 | 0.273 | 2.11 | 0.58
107 | 03131270 | 尼龙砂轮片 | Φ400 | 片 | 13.087 | 8.88 | 116.22
108 | 03131360 | 塑料胀管 | Φ6-8 | 个 | 8243.079 | 0.04 | 329.72
人工、材料设备、机械汇总表
工程名称：福州市委党校5#、6#学员宿舍修缮项目 | [5 empty] | 第4页 共15页
序号 | 工料机编码 | 工料机名称 | 规格、型号等特殊要求 | 单位 | 数量 | 单价 | 合价
109 | 03131480 | 铁砂布 |  | 张 | 62.965 | 0.88 | 55.41
110 | 03131490 | 铁砂布 | 0#-2# | 张 | 8.326 | 0.81 | 6.74
111 | 03131540 | 金属片 | Φ150 | 片 | 36.903 | 0.98 | 36.16
112 | 03131590 | 低碳钢焊条 | 综合 | kg | 6.216 | 7.1 | 44.13
113 | 03131630 | 低碳钢焊条 | J422 Φ3.2 | kg | 18.479 | 7.1 | 131.2
114 | 03131640 | 低碳钢焊条 | J422 Φ4.0 | kg | 3.123 | 7.1 | 22.18
115 | 03131700 | 合金钢切割片 | Φ300 | 片 | 122.877 | 195.58 | 24032.38
116 | 03131890 | 锡基钎料 |  | kg | 39.263 | 42.48 | 1667.89
117 | 03210180 | 垫铁 |  | kg | 247.962 | 4.82 | 1195.18
118 | 03210610 | 零星卡具 |  | kg | 127.138 | 5.44 | 691.63
119 | 03210660 | 平垫铁 | 综合 | kg | 1.05 | 4.48 | 4.7
120 | 03211660 | 金属结构铁件 |  | kg | 139.027 | 6.11 | 849.45
121 | 04010001 | 水泥 | 32.5 | kg | 14796.483 | 0.33 | 4882.84
122 | 04010050 | 袋装水泥 | 32.5 | kg | 760.482 | 0.33 | 250.96
123 | 04010090 | 袋装水泥 | 42.5 | kg | 122.633 | 0.357 | 43.78
124 | 04010170 | 散装水泥 | 42.5 | kg | 77174.952 | 0.331 | 25544.91
125 | 04030120 | 中(细)砂 | 损耗2%+膨胀1.18 | m3 | 27.5 | 194.16 | 5339.36
126 | 04030150 | 中(粗)砂 | 损耗2%+膨胀1.18 | m3 | 15.537 | 194.16 | 3016.62
127 | 04030170 | 机制砂（回填） |  | m3 | 23.596 | 99.04 | 2336.96
128 | 04030170 | 机制砂（回填） |  | m3 | 108.245 | 99.04 | 10720.55
129 | 04030175 | 机制砂 |  | kg | 353.083 | 0.082 | 28.99
130 | 04030230 | 净干砂（机制砂） |  | m3 | 153.565 | 131.4 | 20178.41
131 | 04030240 | 陶砂 |  | m3 | 2.817 | 576 | 1622.66
132 | 04050190 | 碎石 | 综合 | m3 | 14.405 | 86.42 | 1244.84
133 | 04050200 | 碎石 | Φ5-10 （细石） | m3 | 42.541 | 121.26 | 5158.57
134 | 04050230 | 碎石 | Φ5-25 | m3 | 3.024 | 107.86 | 326.15
135 | 04050240 | 碎石 | Φ5-31.5 | m3 | 53.454 | 104.31 | 5575.75
136 | 04070080 | 淤泥陶粒 | 密度等级≥500kg/m3 | m3 | 4.598 | 336 | 1545.02
137 | 04090030 | 粉煤灰 | Ⅱ级 | kg | 7316.194 | 0.21 | 1536.4
138 | 04090170 | 石灰膏 |  | m3 | 1.665 | 659 | 1097.21
139 | 04090360 | 粘土膏 |  | m3 | 0.348 | 29.01 | 10.09
140 | 04150090 | 加气混凝土砌块 | A5.0 | m3 | 167.042 | 224.56 | 37510.89
141 | 04270050 | 混凝土垫块 |  | m3 | 0.001 | 484.96 | 0.43
142 | 04270100 | 混凝土内撑条 | 20mm×25mm | m | 5.956 | 0.99 | 5.9
143 | 05030001 | 杉板枋材 |  | m3 | 0.316 | 2124 | 670.33
144 | 05030210 | 杉木锯材 |  | m3 | 0.13 | 1858 | 241.58
145 | 05030220 | 松木锯材 |  | m3 | 2.487 | 1442 | 3586.1
146 | 05050090 | 胶木板 |  | kg | 0.609 | 12.03 | 7.33
人工、材料设备、机械汇总表
工程名称：福州市委党校5#、6#学员宿舍修缮项目 | [5 empty] | 第5页 共15页
序号 | 工料机编码 | 工料机名称 | 规格、型号等特殊要求 | 单位 | 数量 | 单价 | 合价
147 | 06010060 | 镜面玻璃 | δ5 | m2 | 121.59 | 53.99 | 6564.64
148 | 06050010 | 钢化玻璃 | δ6 | m2 | 1169.568 | 38.88 | 45472.8
149 | 06050030 | 超白钢化玻璃 | δ10 | m2 | 661.888 | 100 | 66188.77
150 | 07050120 | 米黄色防滑瓷片砖 | 300×300 | m2 | 513.795 | 58 | 29800.1
151 | 07050120 | 米黄色瓷片砖 | 300×300 | m2 | 3687.585 | 58 | 213879.94
152 | 07050120 | 米黄色防滑瓷片砖 | 800×800 | m2 | 689.671 | 68 | 46897.61
153 | 07050120 | 浅灰色耐磨防滑砖 | 600×600 | m2 | 62.4 | 65 | 4056
154 | 07230001 | SPC石塑锁扣地板 | 5厚 | m2 | 3783.539 | 55 | 208094.62
155 | 08010150 | 深灰色大理石 | 20厚 | m2 | 65.229 | 265 | 17285.63
156 | 08030001 | 人造石 |  | m2 | 135.074 | 360 | 48626.46
157 | 09050190 | 铝扣板 | 300×300 | m2 | 626.609 | 60 | 37596.51
158 | 09190010 | 硅酸钙板 | 6厚 | m2 | 831.375 | 20.49 | 17034.88
159 | 10010100 | 轻钢龙骨(不上人型) | 平面600×600以上 | m2 | 24.308 | 20.8 | 505.6
160 | 10030040 | 铝合金龙骨(不上人型) | 平面 300×300 | m2 | 664.031 | 26.55 | 17630.01
161 | 10130120 | 镀锌槽型吊码 | 单边 δ=3 | 个 | 8.24 | 3.81 | 31.39
162 | 11010490 | 成品装饰单开木门及门套 | 900×2100（复合） | 樘 | 59 | 800 | 47200
163 | 11010490 | 成品装饰单开木门及门套 | 1000×2100（复合） | 樘 | 80 | 900 | 72000
164 | 11010490 | 成品装饰单开木门及门套 | 950×2100（复合） | 樘 | 58 | 850 | 49300
165 | 11030040 | 乙级钢质防火门 | 综合 含门锁，闭门器 | m2 | 75.446 | 452.38 | 34130.34
166 | 11210050 | 铝合金推拉纱窗扇 |  | m2 | 348.775 | 72.57 | 25310.6
167 | 12010210 | 木压条 | 40×15 | m | 37.8 | 7.96 | 300.89
168 | 12030460 | 铝合金压条 | 30×3 | m | 785.587 | 10.62 | 8342.94
169 | 12030570 | PVC踢脚线 | 50 | m | 4650.294 | 9.5 | 44177.8
170 | 13010050 | 醇酸磁漆 |  | kg | 10.858 | 15.33 | 166.45
171 | 13010160 | 酚醛调和漆 |  | kg | 0.569 | 11.95 | 6.79
172 | 13010160 | 酚醛调和漆 |  | kg | 5.85 | 11.95 | 69.91
173 | 13010235 | 环氧云铁中间漆 |  | kg | 1.489 | 15.93 | 23.71
174 | 13010390 | 煤焦沥青漆 | L01-17 | kg | 5.412 | 10.62 | 57.48
175 | 13030370 | 乳液型涂料 |  | kg | 765.716 | 9.58 | 7335.56
176 | 13030370 | 无机涂料 |  | kg | 6096.904 | 9.58 | 58408.34
177 | 13030480 | 腻子粉 |  | kg | 9956.247 | 2.21 | 22003.31
178 | 13030600 | 环氧富锌底漆(封闭漆) |  | kg | 50.431 | 24.28 | 1224.45
179 | 13050060 | 防锈漆 | C53-1 | kg | 0.538 | 9.82 | 5.28
180 | 13050075 | 环氧富锌防锈漆 | 锌含量60% | L | 3.24 | 70.13 | 227.22
181 | 13050100 | 醇酸防锈漆 | C53-1 | kg | 0.393 | 10.27 | 4.04
182 | 13050110 | 酚醛防锈漆 |  | kg | 9.34 | 10.27 | 95.92
人工、材料设备、机械汇总表
工程名称：福州市委党校5#、6#学员宿舍修缮项目 | [5 empty] | 第6页 共15页
序号 | 工料机编码 | 工料机名称 | 规格、型号等特殊要求 | 单位 | 数量 | 单价 | 合价
183 | 13050110 | 酚醛防锈漆 |  | kg | 6.59 | 10.27 | 67.68
184 | 13090050 | 银粉漆 |  | kg | 0.015 | 13.45 | 0.2
185 | 13310050 | 石油沥青 | 10# | kg | 179.182 | 3.63 | 650.43
186 | 13330360 | 自粘聚合物改性沥青防水卷材 |  | m2 | 1984.312 | 21.11 | 41888.83
187 | 13350210 | 模板嵌缝料 |  | kg | 2.937 | 4 | 11.75
188 | 13350250 | 密封膏 |  | kg | 0.875 | 10.02 | 8.77
189 | 13350280 | 密封油膏 | 塑料油膏 | kg | 83.928 | 1.77 | 148.55
190 | 13350560 | 防水密封胶 |  | kg | 99.8 | 10.08 | 1005.98
191 | 13350620 | JS防水涂料 |  | kg | 22972.919 | 9.05 | 207904.91
192 | 13350660 | 聚氨酯发泡密封胶 | 750ml/支 | 支 | 2982.006 | 11.95 | 35634.98
193 | 13390020 | 石材晶化液 |  | kg | 67.5 | 20.35 | 1373.63
194 | 13410030 | 嵌缝料 |  | kg | 1.72 | 4.47 | 7.69
195 | 14030050 | 汽油 | 90# | kg | 281.572 | 6.16 | 1734.48
196 | 14030060 | 汽油 | 92# | kg | 110.925 | 7.74 | 858.56
197 | 14030090 | 铅油 |  | kg | 0.088 | 6.02 | 0.53
198 | 14050020 | 溶剂油 |  | kg | 0.163 | 6 | 0.98
199 | 14050050 | 溶剂汽油 | 200# | kg | 0.907 | 6.94 | 6.29
200 | 14050060 | 油漆溶剂油 |  | kg | 0.079 | 7.26 | 0.57
201 | 14070130 | 机油 | 综合 | kg | 0.521 | 10.27 | 5.35
202 | 14070160 | 机油 | 15# | kg | 13.968 | 11.5 | 160.63
203 | 14070240 | 清油 |  | kg | 0.041 | 14 | 0.58
204 | 14090010 | 电力复合酯 | 综合 | kg | 2.87 | 25.4 | 72.9
205 | 14210010 | 环氧树脂 | 综合 | kg | 2.804 | 14.34 | 40.22
206 | 14230280 | 漂白粉 |  | kg | 0.606 | 2 | 1.21
207 | 14330001 | 丙酮 |  | kg | 43.153 | 6.64 | 286.54
208 | 14350080 | 醇酸漆稀释剂 |  | kg | 0.728 | 6.68 | 4.86
209 | 14350570 | 脱模剂 |  | kg | 23.951 | 2.92 | 69.94
210 | 14350840 | 发泡剂 | 750ml | 支 | 197 | 11.06 | 2178.82
211 | 14350890 | 润滑剂 |  | kg | 2.855 | 4.12 | 11.76
212 | 14350970 | 环氧富锌漆稀释剂 |  | kg | 5.83 | 11.31 | 65.94
213 | 14351100 | 减水剂 | WR-S | kg | 341.618 | 3.57 | 1219.58
214 | 14351110 | 增稠剂 | 10万粘度 | kg | 54.797 | 17 | 931.56
215 | 14351160 | 专用减水剂（清水、自密实、轻骨料混凝土） | HWR-S | kg | 182.658 | 5.1 | 931.56
216 | 14390050 | 二氧化碳气体 |  | m3 | 1122.671 | 2.05 | 2301.48
217 | 14390070 | 可燃气体(丙烷) |  | kg | 241.951 | 2.88 | 696.82
218 | 14390180 | 氧气 |  | m3 | 515.339 | 4.01 | 2066.51
219 | 14390190 | 乙炔气 |  | kg | 10.55 | 21.35 | 225.23
人工、材料设备、机械汇总表
工程名称：福州市委党校5#、6#学员宿舍修缮项目 | [5 empty] | 第7页 共15页
序号 | 工料机编码 | 工料机名称 | 规格、型号等特殊要求 | 单位 | 数量 | 单价 | 合价
220 | 14410070 | 玻璃胶 | 300ml | 支 | 2664.721 | 9.29 | 24755.26
221 | 14410090 | 玻璃胶 | 350g | 支 | 997.85 | 13.27 | 13241.47
222 | 14410140 | 硅胶 | 350g | 瓶 | 30.339 | 14.34 | 435.07
223 | 14410310 | 加气混凝土界面剂粉料 |  | kg | 973.74 | 1.44 | 1402.19
224 | 14410320 | 加气混凝土界面剂胶料 |  | kg | 484.75 | 6.33 | 3068.47
225 | 14410430 | 氯丁粘接剂 |  | kg | 36.903 | 14.76 | 544.69
226 | 14410600 | 益胶泥 | A型 | kg | 5878.536 | 1.11 | 6525.17
227 | 14410760 | 粘合剂 | 507 | kg | 2.312 | 7.56 | 17.48
228 | 14410790 | 植筋胶 |  | kg | 88.219 | 17.96 | 1584.41
229 | 14410940 | 自流平专用界面剂 |  | kg | 122.363 | 7.79 | 953.21
230 | 14430250 | 双面弹性胶带 |  | m | 583.632 | 0.61 | 356.02
231 | 15010320 | 石棉绒 | 综合 | kg | 2.08 | 4.14 | 8.61
232 | 15010420 | 石棉橡胶板 | 低压 δ0.8-6 | kg | 0.17 | 7.27 | 1.24
233 | 17010310 | 焊接钢管 |  | kg | 100.065 | 3.505 | 350.73
234 | 17010430 | 焊接钢管 | DN20 | m | 5.22 | 5.731 | 29.92
235 | 17010430 | 焊接钢管 | DN20 | m | 18.602 | 5.731 | 106.61
236 | 17010460 | 焊接钢管 | DN32 | m | 0.318 | 10.908 | 3.47
237 | 17010490 | 焊接钢管 | DN50 | m | 73.776 | 16.983 | 1252.94
238 | 17010530 | 焊接钢管 | DN80 | m | 55.65 | 29.025 | 1615.24
239 | 17010570 | 焊接钢管 | DN125 | m | 0.318 | 53.037 | 16.87
240 | 17010590 | 焊接钢管 | DN150 | m | 13.674 | 62.805 | 858.8
241 | 17030250 | 热镀锌钢管 | DN75-100 | t | 3.319 | 4083.74 | 13552.18
242 | 17030290 | JDG管 | 25 | m | 79.804 | 6.04 | 482.02
243 | 17030290 | JDG管 | 20 | m | 3576.84 | 4.77 | 17061.53
244 | 17070030 | 无缝钢管 | Φ22×2 | m | 0.171 | 5.78 | 0.99
245 | 17070390 | 无缝钢管 | Φ159×4.5 | m | 1.696 | 79.85 | 135.43
246 | 17190030 | 金属软管 | DN15 | 根 | 194.93 | 6.4 | 1247.55
247 | 17250001 | 塑料管 |  | kg | 1.2 | 8.19 | 9.83
248 | 17250060 | 塑料管 | DE160 | m | 8.904 | 32.03 | 285.2
249 | 17250180 | 实壁PVC-U塑料冷凝水管 | Φ32 | m | 19.451 | 6.58 | 127.99
250 | 17250190 | 实壁PVC-U塑料冷凝水管 | Φ40 | m | 46.512 | 10.27 | 477.68
251 | 17250220 | 实壁PVC-U塑料冷凝水管 | Φ63 | m | 560.062 | 25.4 | 14225.56
252 | 17251260 | 硬聚氯乙烯管 | Φ15 | m | 6.33 | 2.18 | 13.8
253 | 17252610 | PPR冷水管(S5系列,1.25MPa) | Φ20 | m | 1684.894 | 2.78 | 4684
254 | 17252610 | 专用热水PPR管 | Φ20 | m | 1275.7 | 2.78 | 3546.45
255 | 17252620 | PPR冷水管(S5系列,1.25MPa) | Φ25 | m | 316.281 | 4.13 | 1306.24
人工、材料设备、机械汇总表
工程名称：福州市委党校5#、6#学员宿舍修缮项目 | [5 empty] | 第8页 共15页
序号 | 工料机编码 | 工料机名称 | 规格、型号等特殊要求 | 单位 | 数量 | 单价 | 合价
256 | 17252620 | 专用热水PPR管 | Φ25 | m | 222.646 | 4.13 | 919.53
257 | 17252630 | PPR冷水管(S5系列,1.25MPa) | Φ32 | m | 323.332 | 6.58 | 2127.52
258 | 17252640 | PPR冷水管(S5系列,1.25MPa) | Φ40 | m | 123.698 | 10.27 | 1270.38
259 | 17252650 | PPR冷水管(S5系列,1.25MPa) | Φ50 | m | 10.495 | 15.35 | 161.1
260 | 17252660 | PPR冷水管(S5系列,1.25MPa) | Φ63 | m | 0.244 | 25.4 | 6.19
261 | 17253130 | PVC-U塑料排水管 | Φ50 | m | 5.05 | 5.81 | 29.34
262 | 17253130 | 实壁PVC-U塑料排水管 | Φ50 | m | 700.476 | 6.391 | 4476.74
263 | 17253140 | PVC-U塑料排水管 | Φ75 | m | 22.501 | 9.77 | 219.83
264 | 17253140 | 实壁PVC-U塑料排水管 | Φ75 | m | 13.828 | 10.747 | 148.61
265 | 17253150 | PVC-U塑料排水管 | Φ110 | m | 172.952 | 15.93 | 2755.13
266 | 17253150 | 实壁PVC-U塑料排水管 | Φ110 | m | 399.534 | 17.523 | 7001.03
267 | 17253150 | 实壁PVC-U塑料雨水管 | Φ110 | m | 372.303 | 22.78 | 8481.02
268 | 17253150 | 专用硬聚氯乙烯塑料雨水管 | Φ110 | m | 6.61 | 15.93 | 105.3
269 | 17253610 | HDPE双壁波纹管(8KN/m)De315 |  | m | 88.605 | 59.12 | 5238.35
270 | 17254320 | PVC-U塑料通气管 | Φ110 | m | 16.352 | 15.93 | 260.49
271 | 17270250 | 橡胶软管 | DN20 | m | 2.382 | 10.04 | 23.92
272 | 17270350 | 喷砂用胶管 | 中压 40mm | m | 1.324 | 15.04 | 19.91
273 | 17310780 | 输水软管 | Φ25 | m | 0.342 | 3.61 | 1.23
274 | 18031880 | 螺纹管件 | DN15 | 个 | 607.01 | 10 | 6070.1
275 | 18091270 | 空调凝结水室内塑料管粘接管件 | Φ32 | 个 | 12.968 | 2.5 | 32.42
276 | 18091280 | 空调凝结水室内塑料管粘接管件 | Φ40 | 个 | 25.217 | 4.41 | 111.21
277 | 18091300 | 空调凝结水室内塑料管粘接管件 | Φ63 | 个 | 220.73 | 13.35 | 2946.75
278 | 18091590 | 室内塑料给水管热熔管件 | Φ20 | 个 | 4429.234 | 1.11 | 4916.45
279 | 18091600 | 室内塑料给水管热熔管件 | Φ25 | 个 | 649.789 | 1.32 | 857.72
280 | 18091610 | 室内塑料给水管热熔管件 | Φ32 | 个 | 344.017 | 2.5 | 860.04
281 | 18091620 | 室内塑料给水管热熔管件 | Φ40 | 个 | 107.992 | 4.41 | 476.25
282 | 18091630 | 室内塑料给水管热熔管件 | Φ50 | 个 | 7.665 | 6.88 | 52.73
283 | 18091640 | 室内塑料给水管热熔管件 | Φ63 | 个 | 0.158 | 13.35 | 2.11
284 | 18091870 | 室内塑料排水管粘接管件 | Φ50 | 个 | 481.04 | 1.91 | 918.79
285 | 18091880 | 室内塑料排水管粘接管件 | Φ75 | 个 | 32.807 | 4.27 | 140.09
286 | 18091890 | 室内塑料排水管粘接管件 | Φ110 | 个 | 644.185 | 10.22 | 6583.57
287 | 18092060 | 室内塑料雨水管粘接管件 | Φ110 | 个 | 158.579 | 9.89 | 1568.35
288 | 18150140 | 管接头 | DN20×5 | 个 | 0.923 | 22.12 | 20.41
人工、材料设备、机械汇总表
工程名称：福州市委党校5#、6#学员宿舍修缮项目 | [5 empty] | 第9页 共15页
序号 | 工料机编码 | 工料机名称 | 规格、型号等特殊要求 | 单位 | 数量 | 单价 | 合价
289 | 18150230 | 镀锌管接头 | DN15×5 | 个 | 2.053 | 0.88 | 1.81
290 | 18150950 | 黑玛钢活接头 | DN15 | 个 | 1.01 | 2.21 | 2.23
291 | 18150960 | 黑玛钢活接头 | DN20 | 个 | 56.56 | 3.81 | 215.49
292 | 18151750 | 黑玛钢六角内接头 | DN15 | 个 | 0.808 | 1.5 | 1.21
293 | 18151760 | 黑玛钢六角内接头 | DN20 | 个 | 45.248 | 1.59 | 71.94
294 | 18250020 | 成品管卡 |  | 套 | 7869.442 | 1.86 | 14637.16
295 | 18250130 | 管卡(钢管用) | DN20 | 个 | 15.401 | 0.88 | 13.55
296 | 18250930 | 硬聚氯乙烯塑料管箍 | Φ110 | 个 | 2.725 | 10.22 | 27.85
297 | 19002300 | 止回阀 | DN15 | 个 | 1.01 | 17.699 | 17.88
298 | 19002310 | 螺纹阀门 | DN20 | 个 | 1.571 | 12.58 | 19.77
299 | 19002310 | 止回阀 | DN20 | 个 | 56.56 | 23.894 | 1351.44
300 | 21050030 | 单柄淋浴器带水龙头 |  | 套 | 193 | 257.52 | 49701.36
301 | 21130120 | 洗涤盆 |  | 个 | 11.11 | 263 | 2921.93
302 | 21130200 | 污水池(甲型) |  | 套 | 11.11 | 327.82 | 3642.08
303 | 21150120 | 连体坐便器 |  | 个 | 194.93 | 400 | 77972
304 | 21310090 | 洗涤盆托架 | -40×5 | 副 | 11.11 | 7.96 | 88.44
305 | 22530010 | 70℃常开防火阀100 |  | 个 | 194 | 35 | 6790
306 | 23030160 | SG16B65-J薄型单栓消火栓箱，消火栓箱门采用树脂门，内设QZ19直流水枪1只，DN65^25m长衬胶水龙带1条 |  | 套 | 28 | 450 | 12600
307 | 23170100 | 阻火圈 | DN100 | 个 | 23 | 15 | 345
308 | 24110190 | 弹簧压力表 | Y-100 0-1.6MPa | 块 | 1.121 | 53.43 | 59.9
309 | 24590040 | 压力表弯管 | DN15 | 个 | 1.122 | 13.27 | 14.89
310 | 25000010 | LED灯带,暗藏,6W/m |  | m | 29.694 | 25 | 742.35
311 | 25000020 | LED感应吸顶灯23W |  | 套 | 2.02 | 55 | 111.1
312 | 25000020 | LED射灯6W |  | 套 | 38.38 | 45 | 1727.1
313 | 25000020 | LED筒灯(带磨砂玻璃罩)6W,嵌入防眩式 |  | 套 | 55.55 | 30 | 1666.5
314 | 25000020 | LED吸顶灯12W |  | 套 | 19.19 | 30 | 575.7
315 | 25000020 | LED吸顶灯23W |  | 套 | 30.3 | 65 | 1969.5
316 | 25000020 | LED吸顶灯48W |  | 套 | 364.61 | 95 | 34637.95
317 | 25000020 | 防水防尘吸顶灯13W |  | 套 | 16.16 | 35 | 565.6
318 | 25000020 | 镜前灯9W,LED,成品选样 |  | 套 | 194.93 | 95 | 18518.35
319 | 25000020 | 壁灯(应急)1×13W |  | 套 | 60.6 | 45 | 2727
320 | 25000020 | 单向标志灯(双面)1W |  | 套 | 1.01 | 30 | 30.3
321 | 25000020 | 单向标志灯(不可调向)1W |  | 套 | 24.24 | 30 | 727.2
322 | 25000020 | 安全出口标志灯1W |  | 套 | 2.02 | 30 | 60.6
323 | 25000020 | 多信息复合标志灯1W |  | 套 | 9.09 | 30 | 272.7
324 | 25000020 | 楼层标志灯1W |  | 套 | 10.1 | 30 | 303
人工、材料设备、机械汇总表
工程名称：福州市委党校5#、6#学员宿舍修缮项目 | [5 empty] | 第10页 共15页
序号 | 工料机编码 | 工料机名称 | 规格、型号等特殊要求 | 单位 | 数量 | 单价 | 合价
325 | 25000020 | 疏散出口标志灯1W |  | 套 | 9.09 | 30 | 272.7
326 | 25000020 | 疏散照明灯(A型)3W |  | 套 | 1.01 | 30 | 30.3
327 | 25000020 | 疏散照明灯(A型)5W |  | 套 | 29.29 | 45 | 1318.05
328 | 25000020 | 疏散照明灯(A型)5W,IP67 |  | 套 | 1.01 | 95 | 95.95
329 | 25000020 | 疏散照明灯(A型)9W |  | 套 | 18.18 | 65 | 1181.7
330 | 25000020 | LED双头格栅射灯2×9W |  | 套 | 4.04 | 70 | 282.8
331 | 25000020 | LED筒灯(带磨砂玻璃罩)9W,嵌入防眩式 |  | 套 | 420.16 | 35 | 14705.6
332 | 25000020 | 疏散指示灯3W |  | 套 | 27.27 | 40 | 1090.8
333 | 25000020 | 安全出口灯3W |  | 套 | 20.2 | 40 | 808
334 | 26050260 | 1联单控开关~250V | 10A | 个 | 257.04 | 4.248 | 1091.91
335 | 26050260 | 2联单控开关~250V | 10A | 个 | 74.46 | 5.628 | 419.06
336 | 26050260 | 2联双控开关~250V | 10A | 个 | 129.54 | 6.611 | 856.39
337 | 26050260 | 3联单控开关~250V | 10A | 个 | 3.06 | 7.664 | 23.45
338 | 26050260 | 3联双控开关~250V | 10A | 个 | 244.8 | 9.434 | 2309.44
339 | 26410001 | 单口信息插座(电话) |  | 个 | 193.92 | 8.903 | 1726.47
340 | 26410001 | 单口信息插座(互联网) |  | 个 | 193.92 | 9.912 | 1922.14
341 | 26410001 | 广电网络插座 |  | 个 | 193.92 | 15.885 | 3080.42
342 | 26410370 | 单相二加三孔插座~250V | 10A(安全型) | 套 | 1189.32 | 4.938 | 5872.86
343 | 26410370 | 壁挂式空调专用插座(单相三孔带开关)~250V | 16A(安全型) | 套 | 195.84 | 8.708 | 1705.37
344 | 26410370 | 热水器专用插座(单相三孔带开关)~250V | 16A(安全型) | 套 | 196.86 | 8.708 | 1714.26
345 | 26410370 | 卫生间专用插座(单相二加三孔)~250V | 10A(安全型) | 套 | 399.84 | 8.257 | 3301.48
346 | 26410370 | 洗衣机专用插座(单相三孔带开关)~250V | 10A(安全型) | 套 | 10.2 | 8.257 | 84.22
347 | 27170170 | 自粘性塑料带 | 20×20000 | 卷 | 0.95 | 13.27 | 12.61
348 | 27170180 | 电气绝缘胶带 | 18mm×10m×0.13mm | 卷 | 86.836 | 2.27 | 197.12
349 | 28000010 | 穿动力线 | WDZB-B1-BYJ-6 | m | 204.12 | 6.44 | 1314.53
350 | 28000010 | 穿照明线 | WDZB-B1-BYJ-2.5 | m | 21042.818 | 2.78 | 58499.03
351 | 28010420 | 硬铜绞线 | TJ-2.5～4 | m | 43.541 | 3.02 | 131.49
352 | 28031880 | 穿多芯软导线 | BVR-1×2.5 | m | 2497.068 | 2.81 | 7016.76
353 | 28031880 | 穿多芯软导线 | WDZBN-B1-RYS-2×2.5 | m | 513.702 | 6.91 | 3549.68
354 | 28031940 | 铜芯聚氯乙烯绝缘电线 | BV-2.5 | m | 1851.07 | 1.68 | 3109.8
355 | 28031960 | 铜芯聚氯乙烯绝缘电线 | BV-4 | m | 144.75 | 2.62 | 379.25
356 | 28031970 | 铜芯聚氯乙烯绝缘电线 | BV-6 | m | 117.425 | 3.91 | 459.13
357 | 28032060 | 铜芯聚氯乙烯绝缘软电线 | BVR-4 | m | 791.647 | 3.28 | 2596.6
358 | 28032130 | 铜芯橡皮绝缘电线 | BX-3×2.5 | m | 5.09 | 10.19 | 51.87
人工、材料设备、机械汇总表
工程名称：福州市委党校5#、6#学员宿舍修缮项目 | [5 empty] | 第11页 共15页
序号 | 工料机编码 | 工料机名称 | 规格、型号等特殊要求 | 单位 | 数量 | 单价 | 合价
359 | 28270120 | 双绞线缆 | WDZB-B1-UTP6 | m | 17.682 | 2.8 | 49.51
360 | 28290001 | SYWV-75-5同轴电缆 |  | m | 27.957 | 3.3 | 92.26
361 | 29060100 | 钢管塑料护口 | 20 | 个 | 2.79 | 0.06 | 0.17
362 | 29060730 | 镀锌电线管卡子 | 25 | 个 | 23.666 | 0.3 | 7.1
363 | 29060760 | 镀锌电线管卡 | Φ20 | 个 | 1873.317 | 0.27 | 505.8
364 | 29060790 | 镀锌电线管塑料护口 | DN15～20 | 个 | 1430.736 | 0.05 | 71.54
365 | 29060800 | 镀锌电线管塑料护口 | DN25～32 | 个 | 12.009 | 0.15 | 1.8
366 | 29060820 | 镀锌钢管塑料护口 | DN15～20 | 个 | 6741.68 | 0.05 | 337.08
367 | 29060930 | 刚性阻燃管 | PC16 | m | 2450.826 | 0.805 | 1972.91
368 | 29061380 | 难燃塑料管接头 | 15 | 个 | 596.522 | 0.11 | 65.62
369 | 29090180 | 铜接线端子 | 20A | 个 | 1365.175 | 0.71 | 969.27
370 | 29090290 | 铜接线端子 | DT-6 | 个 | 14.21 | 1.59 | 22.59
371 | 29090510 | 塑料接线柱 | 双线 | 个 | 207.03 | 1.94 | 401.64
372 | 29110110 | 接线盒 |  | 个 | 4967.4 | 2.14 | 10630.24
373 | 29170150 | 镀锌地线夹 | 20 | 套 | 2861.472 | 0.12 | 343.38
374 | 29170160 | 镀锌地线夹 | 25 | 套 | 63.844 | 0.14 | 8.94
375 | 29250130 | 接地卡子 | 综合 | 个 | 4.107 | 0.13 | 0.53
376 | 33010040 | 吊杆 |  | kg | 205.856 | 6.19 | 1274.25
377 | 33010180 | 镀锌圆钢吊杆(带4个螺母4个垫圈) | φ8 | 根 | 8.4 | 6.64 | 55.78
378 | 33010270 | 钢支撑 |  | t |  | 3880
379 | 33010330 | 钢柱 |  | t
380 | 33010350 | 钢梁 |  | t
381 | 33010560 | 钢檩条 |  | t
382 | 33050130 | 87型雨水斗DN100 |  | 套 | 20 | 15.2 | 304
383 | 33050130 | 成品不锈钢雨水斗DN100 |  | 套 | 15 | 26 | 390
384 | 33410560 | 塑钢爬梯 |  | kg | 0.743 | 5.38 | 3.99
385 | 34050010 | 草板纸 | 80# | 张 | 58.069 | 1.06 | 61.55
386 | 34090130 | 金刚石刀片 |  | 片 | 1.995 | 387.61 | 773.15
387 | 34090170 | 喷砂嘴 |  | 个 | 0.824 | 48.23 | 39.76
388 | 34110030 | 电 |  | kW·h | 1089.598 | 0.66 | 719.13
389 | 34110080 | 水 |  | m3 | 207.675 | 3.28 | 681.17
390 | 35010001 | 钢模板 |  | kg | 139.099 | 6.19 | 861.02
391 | 35010130 | 木模板 |  | m3 | 3.353 | 3009 | 10090.38
392 | 35010140 | 胶合板 | 18厚、一级、酚醛 | m2 | 111.414 | 41.72 | 4648.18
人工、材料设备、机械汇总表
工程名称：福州市委党校5#、6#学员宿舍修缮项目 | [5 empty] | 第12页 共15页
序号 | 工料机编码 | 工料机名称 | 规格、型号等特殊要求 | 单位 | 数量 | 单价 | 合价
393 | 35020010 | 钢管支撑 |  | kg | 55.338 | 6.19 | 342.54
394 | 35020030 | 木支撑 |  | m3 | 0.173 | 2173 | 375.28
395 | 35020060 | 蝴蝶扣 |  | 个 | 0.702 | 5.31 | 3.73
396 | 35030001 | 底座 |  | 个 | 0.913 | 3.1 | 2.83
397 | 35030080 | 钢管 | Φ48.3×3.6 | t.月 | 0.435 | 79.65 | 34.66
398 | 35030190 | 扣件 |  | 个 | 39.85 | 10.62 | 423.21
399 | 35030200 | 扣件 |  | 个.月 | 108.1 | 0.44 | 47.56
400 | 35030310 | 木脚手板 | 500 | m3 | 0.596 | 2120 | 1263.75
401 | 36010260 | 轻型球墨铸铁井盖 | 700 | 套 | 11.11 | 381.24 | 4235.58
402 | 49010030 | 其他材料费 |  | % | 1993.638 | 1 | 1993.64
403 | 49010040 | 其他材料费 |  | 元 | 349829.101 | 1 | 349829.1
404 | 49010040 | 其他材料费 |  | 元 | 11904.673 | 1 | 11904.67
405 | 49010040 | 其他材料费 |  | 元 | 63100.034 | 1 | 63100.03
406 | 49010040 | 黑色铝镁双层磨砂玻璃门 |  | 樘 | 200 | 600 | 120000
407 | 49010120 | 加气混凝土砌筑专用砂浆胶结料 |  | kg | 3481.198 | 1.15 | 4003.38
408 | 49010320 | 小五金费用 |  | 元 | 10995.834 | 1 | 10995.83
409 | 49011002 | 配电箱AL2-5# |  | 台 | 2 | 650 | 1300
410 | 49011002 | 通气帽DN100 |  | 元 | 4 | 4.07 | 16.28
411 | 49011007 | 18目不锈钢钢丝网DN50 |  | 元 | 58 | 10 | 580
412 | 50350010 | 排气、照明二合一集成扇 |  | 台 | 194 | 121 | 23474
413 | 55090090 | 等电位端子盒LEB |  | 个 | 193.965 | 20 | 3879.3
414 | 80010020 | 水泥砂浆 | 1:2(32.5) | m3 | 0.009 | 363.053 | 3.09
415 | 80010030 | 水泥砂浆 | 1:2.5(32.5) | m3 | 3.196 | 359.077 | 1147.45
416 | 80010040 | 水泥砂浆 | 1:3(32.5) | m3 | 13.963 | 332.347 | 4640.68
417 | 80010300 | 水泥基自流平砂浆 |  | kg | 3181.445 | 2.65 | 8430.83
418 | 80010310 | 聚合物水泥砂浆 |  | m3 | 6.322 | 384.62 | 2431.66
419 | 80010340 | 干硬性水泥砂浆 | 1:3 | m3 | 41.528 | 482.19 | 20024.32
420 | 80010350 | 现拌砌筑砂浆 | M5(42.5) 砂子4.75mm 稠度50~70mm | m3 | 0.5 | 192.944 | 96.43
421 | 80010480 | 现拌抹灰砂浆 | 1:2 M45(42.5) 砂子4.75mm 稠度50~70mm | m3 | 21.024 | 342.887 | 7208.98
422 | 80010490 | 现拌抹灰砂浆 | 1:2.5 M40(42.5) 砂子4.75mm 稠度50~70mm | m3 | 8.819 | 310.677 | 2739.79
423 | 80010500 | 现拌抹灰砂浆 | 1:3 M30(42.5) 砂子4.75mm 稠度50~70mm | m3 | 27.503 | 280.887 | 7725.13
424 | 80010680 | 预拌同配比砂浆 | C20(42.5) 砂子4.75mm | m3 | 0.446 | 286.17 | 127.59
人工、材料设备、机械汇总表
工程名称：福州市委党校5#、6#学员宿舍修缮项目 | [5 empty] | 第13页 共15页
序号 | 工料机编码 | 工料机名称 | 规格、型号等特殊要求 | 单位 | 数量 | 单价 | 合价
425 | 80010700 | 预拌同配比砂浆 | C30(42.5) 砂子4.75mm | m3 | 0.012 | 310.52 | 3.61
426 | 80050100 | 混合砂浆 | 1:1:6 | m3 | 9.794 | 379.031 | 3712.2
427 | 80050200 | 砌筑混合砂浆 | M2.5(32.5) | m3 | 3.662 | 255.739 | 936.44
428 | 80070020 | 加气混凝土专用砌筑砂浆 |  | m3 | 9.751 | 615.172 | 5998.7
429 | 80110110 | 素水泥浆 |  | m3 | 3.337 | 496.644 | 1657.27
430 | 80150080 | 冷底子油 | 30:70 | kg | 426.624 | 5.59 | 2384.83
431 | 80210345 | 现拌普通混凝土 | C15(42.5) 碎石31.5mm 塌落度10-30mm | m3 | 2.568 | 234.202 | 601.42
432 | 80210360 | 现拌普通混凝土 | C30(42.5) 碎石31.5mm 塌落度10-30mm | m3 | 16.971 | 257.841 | 4375.77
433 | 80213205 | 现拌普通混凝土 | C20(42.5) 碎石10mm(细石) 塌落度30-50mm | m3 | 27.034 | 269.411 | 7283.21
434 | 80213465 | 预拌非泵送细石混凝土 | C20(42.5) 碎石10mm(细石) 塌落度120-160mm | m3 | 35.464 | 353.61 | 12540.43
435 | 80213475 | 预拌非泵送细石混凝土 | C30(42.5) 碎石10mm(细石) 塌落度120-160mm | m3 | 4.466 | 378.07 | 1688.46
436 | 80213520 | 预拌非泵送普通混凝土 | C15(42.5) 碎石25mm 塌落度120-160mm | m3 | 1.34 | 328.66 | 440.34
437 | 80213535 | 预拌非泵送普通混凝土 | C30(42.5) 碎石25mm 塌落度120-160mm | m3 | 3.325 | 370.08 | 1230.42
438 | 80213575 | 预拌非泵送普通混凝土 | C20(42.5) 碎石31.5mm 塌落度120-160mm | m3 | 54.496 | 341.98 | 18636.52
439 | 80213585 | 预拌非泵送普通混凝土 | C30(42.5) 碎石31.5mm 塌落度120-160mm | m3 | 1.011 | 368.1 | 372.17
440 | 80215935 | 混凝土 | C15 | m3 | 0.03 | 173.04 | 5.19
441 | 80216150 | 预拌混凝土 | C20 | m3 | 0.856 | 260.68 | 223.04
442 | 80230020 | 预拌泵送轻骨料混凝土 | 塌落度140~220mm 淤泥陶粒，密度等级≥500kg/m3 容重（kg/m3） 1300~1500 LC7.5 | m3 | 18.175 | 633.42 | 11512.38
三 |  | 设备
1 | 49010390 | YJBH-8-Ⅱ型高效波纹玻璃钢化粪池 |  | m3 | 25 | 442.85 | 11071.25
2 | 49011001 | 非集中控制型集中电源0.24kVA |  | 台 | 5 | 1500 | 7500
3 | 79011001 | 壁式轴流风机(双面防护网带防雨防虫百叶)L=600m\/h,N=0.025kw/220v,Lw≤57dB(A) |  | 台 | 3 | 260 | 780
四 |  | 施工机具
1 | 98050050 | 真有效值万用表 | 工业用 | 台班 | 0.017 | 6.03 | 0.1
2 | 98170020 | 对讲机 |  | 台班 | 0.467 | 5.51 | 2.57
3 | 98320030 | 网络测试仪 |  | 台班 | 0.3 | 152.75 | 45.83
4 | 98470140 | 笔记本电脑 |  | 台班 | 0.1 | 10.24 | 1.02
5 | 98470520 | 打印机 | 宽行 | 台班 | 0.1 | 5.79 | 0.58
人工、材料设备、机械汇总表
工程名称：福州市委党校5#、6#学员宿舍修缮项目 | [5 empty] | 第14页 共15页
序号 | 工料机编码 | 工料机名称 | 规格、型号等特殊要求 | 单位 | 数量 | 单价 | 合价
6 | 99010030 | 履带式单斗挖掘机 | 液压 斗容量1.25m3 | 台班 | 0.506 | 1323.806 | 669.28
7 | 99050010 | 电动滚筒式混凝土搅拌机 | 出料容量400L | 台班 | 6.191 | 258.366 | 1599.42
8 | 99050090 | 双锥反转出料混凝土搅拌机 | 出料容量500L | 台班 | -1.064 | 374.366 | -398.3
9 | 99050210 | 灰浆搅拌机 | 拌筒容量200L | 台班 | 13.33 | 166.768 | 2222.95
10 | 99050740 | 平板式混凝土振捣器 |  | 台班 | 3.544 | 8.97 | 31.79
11 | 99050860 | 干混砂浆罐式搅拌机 | 公称储量 20000L | 台班 | 6.45 | 356.892 | 2301.99
12 | 99070030 | 履带式推土机 | 功率75kW | 台班 | 0.329 | 821.977 | 270.64
13 | 99070520 | 载货汽车 | 装载质量5t | 台班 | 0.763 | 516.436 | 393.93
14 | 99070530 | 载货汽车 | 装载质量6t | 台班 | 3.188 | 535.021 | 1705.83
15 | 99070670 | 自卸汽车 | 装载质量15t | 台班 | 1.557 | 909.728 | 1416.44
16 | 99070870 | 机动翻斗车 | 装载质量1t | 台班 | 0.012 | 284.53 | 3.44
17 | 99070990 | 轨道平车 | 装载质量10t | 台班 | 9.825 | 80.367 | 789.62
18 | 99090300 | 汽车式起重机 | 提升质量5t | 台班 | 0.271 | 480.628 | 130.4
19 | 99090310 | 汽车式起重机 | 提升质量8t | 台班 | 0.91 | 819.497 | 745.86
20 | 99090340 | 汽车式起重机 | 提升质量16t | 台班 | 0.195 | 1016.844 | 198.74
21 | 99090360 | 汽车式起重机 | 提升质量25t | 台班 | 5.683 | 1147.297 | 6519.6
22 | 99090560 | 门式起重机 | 提升质量10t | 台班 | 8.009 | 510.334 | 4087.48
23 | 99090570 | 门式起重机 | 提升质量20t | 台班 | 3.038 | 681.529 | 2070.65
24 | 99091170 | 电动卷扬机 | 单筒慢速 牵引力50kN | 台班 | 0.51 | 172.533 | 87.98
25 | 99130200 | 振动压路机 | 工作质量15t | 台班 | 0.249 | 971.36 | 241.78
26 | 99130280 | 电动夯实机 | 夯击能力20～62N.m | 台班 | 7.729 | 27.16 | 209.91
27 | 99130610 | 混凝土路面锯缝机 | 不含刀片 | 台班 | 4.811 | 22.675 | 109.08
28 | 99170010 | 钢筋调直机 | 直径40mm | 台班 | 0.644 | 28.86 | 18.57
29 | 99170020 | 钢筋切断机 | 直径40mm | 台班 | 0.562 | 38.824 | 21.84
30 | 99170040 | 钢筋弯曲机 | 直径40mm | 台班 | 1.496 | 23.829 | 35.66
31 | 99190030 | 普通车床 | 工件直径×工件长度630×2000mm | 台班 | 0.1 | 334.122 | 33.41
32 | 99190180 | 端部铣床 |  | 台班 | 2.486 | 138.46 | 344.2
33 | 99190190 | 立式钻床 | 钻孔直径25mm | 台班 | 0.019 | 6.368 | 0.12
34 | 99190220 | 台式钻床 | 钻孔直径16mm | 台班 | 6.446 | 3.919 | 25.26
35 | 99190240 | 台式钻床 | 钻孔直径35mm | 台班 | 73.72 | 8.872 | 654.04
36 | 99190300 | 摇臂钻床 | Z3050×16/1 | 台班 | 1.951 | 134.38 | 262.15
37 | 99190310 | 数控平板钻床 | CDMP2012 | 台班 | 0.975 | 306.09 | 298.36
38 | 99190320 | 数控转角带锯床 | SAW1260 | 台班 | 0.975 | 235.6 | 229.65
39 | 99190330 | 剪板机 | 厚度×宽度 6.3×2000mm | 台班 | 0.369 | 345.904 | 127.56
40 | 99190420 | 剪板机 | 厚度×宽度 40×3100mm | 台班 | 1.625 | 722.053 | 1173.03
41 | 99190560 | 卷板机 | 厚度×宽度 2×1600mm | 台班 | 0.369 | 338.479 | 124.82
42 | 99190770 | 刨边机 | 加工长度12000mm | 台班 | 3.191 | 674.596 | 2152.73
43 | 99190860 | 管子切断套丝机 | Φ159 | 台班 | 0.818 | 20.039 | 16.39
人工、材料设备、机械汇总表
工程名称：福州市委党校5#、6#学员宿舍修缮项目 | [5 empty] | 第15页 共15页
序号 | 工料机编码 | 工料机名称 | 规格、型号等特殊要求 | 单位 | 数量 | 单价 | 合价
44 | 99190880 | 咬口机 | 板厚1.5mm | 台班 | 0.369 | 15.781 | 5.82
45 | 99190940 | 法兰卷圆机 | L40×4 | 台班 | 4.61 | 31.555 | 145.45
46 | 99191430 | H型钢组立机 | HZJ-2500 | 台班 | 2.249 | 362.97 | 816.39
47 | 99191440 | 液压矫正机 | YJZ-60B | 台班 | 2.86 | 376.84 | 1077.86
48 | 99191550 | 抛丸除锈机 | 直径 219mm | 台班 | 2.85 | 272.385 | 776.28
49 | 99210001 | 木工圆锯机 | 直径500mm | 台班 | 1.572 | 23.964 | 37.68
50 | 99210050 | 木工平刨床 | 刨削宽度500mm | 台班 | 0.42 | 21.745 | 9.13
51 | 99210060 | 木工单面压刨床 | 刨削宽度 600mm | 台班 | 0.145 | 30.071 | 4.36
52 | 99230020 | 平面水磨石机 | 功率3kW | 台班 | 0.486 | 18.878 | 9.17
53 | 99230050 | 砂轮切割机 | Φ400 | 台班 | 3.034 | 5.46 | 16.57
54 | 99230140 | 数控切割机 | CNC/GDZ-400 | 台班 | 4.236 | 219.68 | 930.5
55 | 99250001 | 交流弧焊机 | 容量21kVA | 台班 | 4.888 | 54.398 | 265.89
56 | 99250010 | 交流弧焊机 | 容量30kVA | 台班 | 1.369 | 89.46 | 122.46
57 | 99250020 | 交流弧焊机 | 容量32kVA | 台班 | 14.201 | 79.463 | 1128.44
58 | 99250110 | 直流弧焊机 | 容量 32kV·A | 台班 | 11.187 | 83.653 | 935.83
59 | 99250150 | 对焊机 | 容量75kVA | 台班 | 0.268 | 102.38 | 27.48
60 | 99250240 | 二氧化碳气体保护焊机 | 电流500A | 台班 | 23.703 | 119.267 | 2827.02
61 | 99250500 | 埋弧焊接机 |  | 台班 | 2.322 | 279.03 | 647.8
62 | 99250510 | 埋弧气刨机 | ZX5-1000 | 台班 | 5.775 | 111.18 | 642.1
63 | 99250530 | 双悬臂式焊接机 | SXBH20 | 台班 | 6.748 | 279.03 | 1882.78
64 | 99250560 | 电焊机 |  | 台班 | 6.132 | 60.84 | 373.1
65 | 99250570 | 电焊机 | 21kVA | 台班 | 0.044 | 60.84 | 2.65
66 | 99250590 | 交流电焊机 | 容量21kVA | 台班 | 0.02 | 60.84 | 1.19
67 | 99250610 | 交流电焊机 | 功率32kVA | 台班 | 4.338 | 89.46 | 388.08
68 | 99270140 | 焊剂烘干机 | YJJ-A-300 | 台班 | 3.249 | 38.97 | 126.62
69 | 99430160 | 电动空气压缩机 | 排气量0.3m3/min | 台班 | 12.666 | 28.22 | 357.45
70 | 99430180 | 电动空气压缩机 | 排气量1m3/min | 台班 | 3.724 | 47.139 | 175.53
71 | 99430220 | 电动空气压缩机 | 排气量10m3/min | 台班 | 6.548 | 341.133 | 2233.88
72 | 99440010 | 电动单级离心清水泵 | 出口直径Φ100 | 台班 | 0.822 | 31.424 | 25.83
73 | 99440460 | 试压泵 | 压力3MPa | 台班 | 0.745 | 16.431 | 12.24
74 | 99450140 | 鼓风机 | 能力 3m3/min | 台班 | 2.394 | 25.79 | 61.74
75 | 99450430 | 电锤 | 520W | 台班 | 12.666 | 6.86 | 86.89
76 | 99450550 | 其他机械费 |  | 元 | 4443.599 | 1 | 4443.6
77 | 99450770 | 恒温箱 |  | 台班 | 3.249 | 59.56 | 193.52